## Sheet1
Wind Speed From | Wind Speed To | Power (Kw) | Cp
0 | 1.2 | 0 | 0 | Turbine Make | Suzlon
1.2 | 1.3 | 0 | 0 | Turbine Type | S88
1.3 | 1.4 | 0 | 0 | Cut in Speed | 4
1.4 | 1.5 | 0 | 0 | Cut Out Speed | 25
1.5 | 1.6 | 0 | 0 | Rated Speed | 14
1.6 | 1.7 | 0 | 0 | Swept area | 6082
1.7 | 1.8 | 0 | 0 | Air Density | 1.0938
1.8 | 1.9 | 0 | 0
1.9 | 2 | 0 | 0
2 | 2.1 | 0 | 0
2.1 | 2.2 | 0 | 0
2.2 | 2.3 | 0 | 0
2.3 | 2.4 | 0 | 0
2.4 | 2.5 | 0 | 0
2.5 | 2.6 | 0 | 0
2.6 | 2.7 | 0 | 0
2.7 | 2.8 | 0 | 0
2.8 | 2.9 | 0 | 0
2.9 | 3 | 0 | 0
3 | 3.1 | 0 | 0
3.1 | 3.2 | 0 | 0
3.2 | 3.3 | 0 | 0
3.3 | 3.4 | 0 | 0
3.4 | 3.5 | 4 | 0.030596
3.5 | 3.6 | 15 | 0.10518
3.6 | 3.7 | 19.625 | 0.12646
3.7 | 3.8 | 30.0063 | 0.1781
3.8 | 3.9 | 35.04 | 0.19198
3.9 | 4 | 45.0622 | 0.22838
4 | 4.1 | 54 | 0.25366
4.1 | 4.2 | 61 | 0.26609
4.2 | 4.3 | 71.1116 | 0.28856
4.3 | 4.4 | 82.5753 | 0.31224
4.4 | 4.5 | 92.7639 | 0.32739
4.5 | 4.6 | 102.1248 | 0.33693
4.6 | 4.7 | 113.092 | 0.3493
4.7 | 4.8 | 125 | 0.36196
4.8 | 4.9 | 138 | 0.37515
4.9 | 5 | 150 | 0.38331
5 | 5.1 | 164.1772 | 0.39486
5.1 | 5.2 | 183.6288 | 0.41618
5.2 | 5.3 | 198.2618 | 0.42391
5.3 | 5.4 | 211.8416 | 0.42779
5.4 | 5.5 | 229.9268 | 0.43899
5.5 | 5.6 | 244.8238 | 0.4424
5.6 | 5.7 | 261.9464 | 0.44843
5.7 | 5.8 | 282.1842 | 0.45809
5.8 | 5.9 | 298.1639 | 0.45943
5.9 | 6 | 317.1983 | 0.46432
6 | 6.1 | 335.8603 | 0.46747
6.1 | 6.2 | 356.3835 | 0.47203
6.2 | 6.3 | 376.8833 | 0.47542
6.3 | 6.4 | 395 | 0.47492
6.4 | 6.5 | 415 | 0.47594
6.5 | 6.6 | 435 | 0.47621
6.6 | 6.7 | 455.8995 | 0.47674
6.7 | 6.8 | 478 | 0.4778
6.8 | 6.9 | 500.0452 | 0.47811
6.9 | 7 | 525.4884 | 0.48091
7 | 7.1 | 546.9612 | 0.47941
7.1 | 7.2 | 568.5079 | 0.47754
7.2 | 7.3 | 591.7426 | 0.47663
7.3 | 7.4 | 615.4997 | 0.47567
7.4 | 7.5 | 641 | 0.47556
7.5 | 7.6 | 666.3819 | 0.47488
7.6 | 7.7 | 689.428 | 0.47217
7.7 | 7.8 | 712.7173 | 0.46934
7.8 | 7.9 | 739.4245 | 0.46844
7.9 | 8 | 762.7212 | 0.46508
8 | 8.1 | 788.8326 | 0.46319
8.1 | 8.2 | 812.8076 | 0.45981
8.2 | 8.3 | 839.4912 | 0.45774
8.3 | 8.4 | 868.6077 | 0.4567
8.4 | 8.5 | 893.6148 | 0.45327
8.5 | 8.6 | 914.7884 | 0.44783
8.6 | 8.7 | 945.7465 | 0.44702
8.7 | 8.8 | 971.8865 | 0.44371
8.8 | 8.9 | 997.8174 | 0.4402
8.9 | 9 | 1018.8285 | 0.43449
9 | 9.1 | 1053.9854 | 0.43466
9.1 | 9.2 | 1082.9418 | 0.43204
9.2 | 9.3 | 1105.4813 | 0.42681
9.3 | 9.4 | 1133.8404 | 0.42379
9.4 | 9.5 | 1165.0666 | 0.42171
9.5 | 9.6 | 1192.0597 | 0.418
9.6 | 9.7 | 1227.358 | 0.41706
9.7 | 9.8 | 1247.2024 | 0.41083
9.8 | 9.9 | 1269.538 | 0.40552
9.9 | 10 | 1303.5356 | 0.40389
10 | 10.1 | 1335.8897 | 0.40162
10.1 | 10.2 | 1365.4879 | 0.39845
10.2 | 10.3 | 1391.2896 | 0.39415
10.3 | 10.4 | 1410.7205 | 0.38813
10.4 | 10.5 | 1448.5418 | 0.38715
10.5 | 10.6 | 1475.8984 | 0.3833
10.6 | 10.7 | 1489.1848 | 0.3759
10.7 | 10.8 | 1522.9075 | 0.37374
10.8 | 10.9 | 1544.9987 | 0.36872
10.9 | 11 | 1583.856 | 0.36769
11 | 11.1 | 1610.8389 | 0.36385
11.1 | 11.2 | 1634.0795 | 0.35921
11.2 | 11.3 | 1657.6723 | 0.35472
11.3 | 11.4 | 1689.0747 | 0.35193
11.4 | 11.5 | 1711.9646 | 0.3474
11.5 | 11.6 | 1739.8351 | 0.34392
11.6 | 11.7 | 1766.3093 | 0.3402
11.7 | 11.8 | 1780.0411 | 0.33413
11.8 | 11.9 | 1796.175 | 0.32866
11.9 | 12 | 1847.3891 | 0.32958
12 | 12.1 | 1852.5182 | 0.3223
12.1 | 12.2 | 1887.0073 | 0.32023
12.2 | 12.3 | 1898.38 | 0.3143
12.3 | 12.4 | 1936.2778 | 0.31282
12.4 | 12.5 | 1960.4172 | 0.30912
12.5 | 12.6 | 1960.2148 | 0.30173
12.6 | 12.7 | 1960.0667 | 0.29458
12.7 | 12.8 | 1959.78 | 0.28764
12.8 | 12.9 | 1996.5357 | 0.28622
12.9 | 13 | 1997.4353 | 0.27974
13 | 13.1 | 1991.5481 | 0.27253
13.1 | 13.2 | 2016.4227 | 0.26966
13.2 | 13.3 | 2066.9556 | 0.27018
13.3 | 13.4 | 2036.4944 | 0.26024
13.4 | 13.5 | 2044.7583 | 0.25549
13.5 | 13.6 | 2059.9333 | 0.25171
13.6 | 13.7 | 2069 | 0.24728
13.7 | 13.8 | 2075 | 0.24261
13.8 | 13.9 | 2075 | 0.23737
13.9 | 14 | 2075 | 0.23228
14 | 14.1 | 2075 | 0.22734
14.1 | 14.2 | 2075 | 0.22254
14.2 | 14.3 | 2075 | 0.21787
14.3 | 14.4 | 2075 | 0.21333
14.4 | 14.5 | 2075 | 0.20892
14.5 | 14.6 | 2075 | 0.20463
14.6 | 14.7 | 2075 | 0.20045
14.7 | 14.8 | 2075 | 0.19639
14.8 | 14.9 | 2075 | 0.19243
14.9 | 15 | 2075 | 0.18858
15 | 15.1 | 2075 | 0.18484
15.1 | 15.2 | 2075 | 0.18119
15.2 | 15.3 | 2075 | 0.17764
15.3 | 15.4 | 2075 | 0.17418
15.4 | 15.5 | 2075 | 0.17081
15.5 | 15.6 | 2075 | 0.16752
15.6 | 15.7 | 2075 | 0.16432
15.7 | 15.8 | 2075 | 0.1612
15.8 | 15.9 | 2075 | 0.15816
15.9 | 16 | 2075 | 0.15519
16 | 16.1 | 2075 | 0.1523
16.1 | 16.2 | 2075 | 0.14948
16.2 | 16.3 | 2075 | 0.14673
16.3 | 16.4 | 2075 | 0.14405
16.4 | 16.5 | 2075 | 0.14143
16.5 | 16.6 | 2075 | 0.13887
16.6 | 16.7 | 2075 | 0.13638
16.7 | 16.8 | 2075 | 0.13394
16.8 | 16.9 | 2075 | 0.13156
16.9 | 17 | 2075 | 0.12924
17 | 17.1 | 2075 | 0.12697
17.1 | 17.2 | 2075 | 0.12476
17.2 | 17.3 | 2075 | 0.1226
17.3 | 17.4 | 2075 | 0.12048
17.4 | 17.5 | 2075 | 0.11842
17.5 | 17.6 | 2075 | 0.1164
17.6 | 17.7 | 2075 | 0.11443
17.7 | 17.8 | 2075 | 0.1125
17.8 | 17.9 | 2075 | 0.11061
17.9 | 18 | 2075 | 0.10877
18 | 18.1 | 2075 | 0.10697
18.1 | 18.2 | 2075 | 0.1052
18.2 | 18.3 | 2075 | 0.10348
18.3 | 18.4 | 2075 | 0.10179
18.4 | 18.5 | 2075 | 0.10014
18.5 | 18.6 | 2075 | 0.098525
18.6 | 18.7 | 2075 | 0.096945
18.7 | 18.8 | 2075 | 0.095398
18.8 | 18.9 | 2075 | 0.093884
18.9 | 19 | 2075 | 0.092401
19 | 19.1 | 2075 | 0.09095
19.1 | 19.2 | 2075 | 0.089529
19.2 | 19.3 | 2075 | 0.088137
19.3 | 19.4 | 2075 | 0.086774
19.4 | 19.5 | 2075 | 0.085439
19.5 | 19.6 | 2075 | 0.084132
19.6 | 19.7 | 2075 | 0.082851
19.7 | 19.8 | 2075 | 0.081595
19.8 | 19.9 | 2075 | 0.080365
19.9 | 20 | 2075 | 0.07916
21 | 25 | 0 | 0
25 | 50 | 0 | 0