## Sheet1
Wind Speed From | Wind Speed To | Power (Kw) | Cp
0 | 1.2 | 0 | 0 | Turbine Make | Suzlon
1.2 | 1.3 | 0 | 0 | Turbine Type | S88
1.3 | 1.4 | 0 | 0 | Cut in Speed | 4
1.4 | 1.5 | 0 | 0 | Cut Out Speed | 25
1.5 | 1.6 | 0 | 0 | Rated Speed | 14
1.6 | 1.7 | 0 | 0 | Swept area | 6082
1.7 | 1.8 | 0 | 0 | Air Density | 1.1083
1.8 | 1.9 | 0 | 0
1.9 | 2 | 0 | 0
2 | 2.1 | 0 | 0
2.1 | 2.2 | 0 | 0
2.2 | 2.3 | 0 | 0
2.3 | 2.4 | 0 | 0
2.4 | 2.5 | 0 | 0
2.5 | 2.6 | 0 | 0
2.6 | 2.7 | 0 | 0
2.7 | 2.8 | 0 | 0
2.8 | 2.9 | 0 | 0
2.9 | 3 | 0 | 0
3 | 3.1 | 0 | 0
3.1 | 3.2 | 2.375 | 0.023653
3.2 | 3.3 | 7.125 | 0.064513
3.3 | 3.4 | 11.875 | 0.09804
3.4 | 3.5 | 20.615 | 0.15562
3.5 | 3.6 | 26.125 | 0.18079
3.6 | 3.7 | 33.345 | 0.21205
3.7 | 3.8 | 38.95 | 0.22815
3.8 | 3.9 | 45.6 | 0.24656
3.9 | 4 | 51.87 | 0.25944
4 | 4.1 | 59.47 | 0.27569
4.1 | 4.2 | 68.875 | 0.2965
4.2 | 4.3 | 79.1456 | 0.31695
4.3 | 4.4 | 86.9532 | 0.32448
4.4 | 4.5 | 99.9663 | 0.34818
4.5 | 4.6 | 110.1061 | 0.3585
4.6 | 4.7 | 120.7234 | 0.36798
4.7 | 4.8 | 135.8704 | 0.38828
4.8 | 4.9 | 148.2127 | 0.39762
4.9 | 5 | 160.0516 | 0.40363
5 | 5.1 | 176.7895 | 0.41962
5.1 | 5.2 | 192.4154 | 0.43037
5.2 | 5.3 | 207.1 | 0.437
5.3 | 5.4 | 221.92 | 0.44226
5.4 | 5.5 | 238.0557 | 0.44855
5.5 | 5.6 | 256.4612 | 0.45735
5.6 | 5.7 | 271.7989 | 0.45919
5.7 | 5.8 | 289.1531 | 0.46325
5.8 | 5.9 | 304.442 | 0.46295
5.9 | 6 | 324.0136 | 0.46808
6 | 6.1 | 341.3808 | 0.46892
6.1 | 6.2 | 360.7091 | 0.4715
6.2 | 6.3 | 379.6972 | 0.47269
6.3 | 6.4 | 397.4889 | 0.47164
6.4 | 6.5 | 418.5001 | 0.47366
6.5 | 6.6 | 440.0728 | 0.47544
6.6 | 6.7 | 462.4146 | 0.47721
6.7 | 6.8 | 481.0523 | 0.47455
6.8 | 6.9 | 501.0561 | 0.47279
6.9 | 7 | 521.9478 | 0.4714
7 | 7.1 | 543.795 | 0.47038
7.1 | 7.2 | 568.2047 | 0.47102
7.2 | 7.3 | 593.3619 | 0.47166
7.3 | 7.4 | 614.175 | 0.46842
7.4 | 7.5 | 636.025 | 0.46568
7.5 | 7.6 | 658.825 | 0.46334
7.6 | 7.7 | 684.766 | 0.46282
7.7 | 7.8 | 706.9279 | 0.45942
7.8 | 7.9 | 729.8268 | 0.4563
7.9 | 8 | 760.5244 | 0.45766
8 | 8.1 | 784.5121 | 0.45461
8.1 | 8.2 | 817.2417 | 0.45625
8.2 | 8.3 | 838.47 | 0.45119
8.3 | 8.4 | 865.3604 | 0.44903
8.4 | 8.5 | 891.5729 | 0.4463
8.5 | 8.6 | 914.5751 | 0.44185
8.6 | 8.7 | 939.6301 | 0.4383
8.7 | 8.8 | 964.8212 | 0.43471
8.8 | 8.9 | 998.07 | 0.43453
8.9 | 9 | 1030.085 | 0.43352
9 | 9.1 | 1061.248 | 0.43192
9.1 | 9.2 | 1091.716 | 0.42983
9.2 | 9.3 | 1124.135 | 0.42832
9.3 | 9.4 | 1149.785 | 0.42411
9.4 | 9.5 | 1174.82 | 0.41966
9.5 | 9.6 | 1205.9164 | 0.41731
9.6 | 9.7 | 1237.4733 | 0.41499
9.7 | 9.8 | 1272.6799 | 0.41373
9.8 | 9.9 | 1299.5495 | 0.40966
9.9 | 10 | 1328.6053 | 0.40626
10 | 10.1 | 1354.0233 | 0.40173
10.1 | 10.2 | 1396.8209 | 0.40224
10.2 | 10.3 | 1422.2151 | 0.39763
10.3 | 10.4 | 1450.5913 | 0.39386
10.4 | 10.5 | 1484.0933 | 0.39145
10.5 | 10.6 | 1505.3056 | 0.3858
10.6 | 10.7 | 1529.7997 | 0.38109
10.7 | 10.8 | 1568.8195 | 0.37996
10.8 | 10.9 | 1601.8217 | 0.37727
10.9 | 11 | 1616.1678 | 0.37027
11 | 11.1 | 1651.568 | 0.36815
11.1 | 11.2 | 1671.5401 | 0.36263
11.2 | 11.3 | 1693.203 | 0.35757
11.3 | 11.4 | 1714.8602 | 0.35262
11.4 | 11.5 | 1744.5615 | 0.34937
11.5 | 11.6 | 1752.3562 | 0.34185
11.6 | 11.7 | 1783.4408 | 0.339
11.7 | 11.8 | 1798.905 | 0.33324
11.8 | 11.9 | 1819.2007 | 0.32851
11.9 | 12 | 1845.065 | 0.32485
12 | 12.1 | 1851.2551 | 0.31786
12.1 | 12.2 | 1868.6868 | 0.31296
12.2 | 12.3 | 1881.5758 | 0.30743
12.3 | 12.4 | 1884.8122 | 0.30051
12.4 | 12.5 | 1909.6775 | 0.29717
12.5 | 12.6 | 1914.0473 | 0.29076
12.6 | 12.7 | 1924.8052 | 0.28549
12.7 | 12.8 | 1943.9626 | 0.28157
12.8 | 12.9 | 1939.6665 | 0.27441
12.9 | 13 | 1945.7583 | 0.26892
13 | 13.1 | 1960.4245 | 0.26475
13.1 | 13.2 | 1975 | 0.26065
13.2 | 13.3 | 1990 | 0.25671
13.3 | 13.4 | 2005.1 | 0.25287
13.4 | 13.5 | 2020.1 | 0.2491
13.5 | 13.6 | 2035.2 | 0.24542
13.6 | 13.7 | 2048.5 | 0.24162
13.7 | 13.8 | 2060.1 | 0.2377
13.8 | 13.9 | 2067.54 | 0.23341
13.9 | 14 | 2074 | 0.22913
14 | 14.1 | 2081.5 | 0.22506
14.1 | 14.2 | 2085.4 | 0.22072
14.2 | 14.3 | 2089.6 | 0.21653
14.3 | 14.4 | 2093.2 | 0.21238
14.4 | 14.5 | 2096.5 | 0.20831
14.5 | 14.6 | 2098.1 | 0.20419
14.6 | 14.7 | 2100 | 0.2002
14.7 | 14.8 | 2100 | 0.19615
14.8 | 14.9 | 2100 | 0.1922
14.9 | 15 | 2100 | 0.18835
15 | 15.1 | 2100 | 0.18461
15.1 | 15.2 | 2100 | 0.18097
15.2 | 15.3 | 2100 | 0.17742
15.3 | 15.4 | 2100 | 0.17396
15.4 | 15.5 | 2100 | 0.1706
15.5 | 15.6 | 2100 | 0.16731
15.6 | 15.7 | 2100 | 0.16412
15.7 | 15.8 | 2100 | 0.161
15.8 | 15.9 | 2100 | 0.15796
15.9 | 16 | 2100 | 0.155
16 | 16.1 | 2100 | 0.15211
16.1 | 16.2 | 2100 | 0.1493
16.2 | 16.3 | 2100 | 0.14655
16.3 | 16.4 | 2100 | 0.14387
16.4 | 16.5 | 2100 | 0.14125
16.5 | 16.6 | 2100 | 0.1387
16.6 | 16.7 | 2100 | 0.13621
16.7 | 16.8 | 2100 | 0.13378
16.8 | 16.9 | 2100 | 0.1314
16.9 | 17 | 2100 | 0.12908
17 | 17.1 | 2100 | 0.12682
17.1 | 17.2 | 2100 | 0.12461
17.2 | 17.3 | 2100 | 0.12245
17.3 | 17.4 | 2100 | 0.12033
17.4 | 17.5 | 2100 | 0.11827
17.5 | 17.6 | 2100 | 0.11626
17.6 | 17.7 | 2100 | 0.11429
17.7 | 17.8 | 2100 | 0.11236
17.8 | 17.9 | 2100 | 0.11048
17.9 | 18 | 2100 | 0.10864
18 | 18.1 | 2100 | 0.10683
18.1 | 18.2 | 2100 | 0.10507
18.2 | 18.3 | 2100 | 0.10335
18.3 | 18.4 | 2100 | 0.10167
18.4 | 18.5 | 2100 | 0.10002
18.5 | 18.6 | 2100 | 0.098404
18.6 | 18.7 | 2100 | 0.096826
18.7 | 18.8 | 2100 | 0.095281
18.8 | 18.9 | 2100 | 0.093768
18.9 | 19 | 2100 | 0.092288
19 | 19.1 | 2100 | 0.090838
19.1 | 19.2 | 2100 | 0.089419
19.2 | 19.3 | 2100 | 0.088029
19.3 | 19.4 | 2100 | 0.086668
19.4 | 19.5 | 2100 | 0.085335
19.5 | 19.6 | 2100 | 0.084028
19.6 | 19.7 | 2100 | 0.082749
19.7 | 19.8 | 2100 | 0.081495
19.8 | 19.9 | 2100 | 0.080266
19.9 | 20 | 2100 | 0.079063
21 | 25 | 0 | 0
25 | 50 | 0 | 0