## Sheet1
Wind Speed From | Wind Speed To | Power (Kw) | Cp
0 | 1.2 | 0 | 0 | Turbine Make | Suzlon
1.2 | 1.3 | 0 | 0 | Turbine Type | S88
1.3 | 1.4 | 0 | 0 | Cut in Speed | 4
1.4 | 1.5 | 0 | 0 | Cut Out Speed | 25
1.5 | 1.6 | 0 | 0 | Rated Speed | 14
1.6 | 1.7 | 0 | 0 | Swept area | 6082
1.7 | 1.8 | 0 | 0 | Air Density | 1.143
1.8 | 1.9 | 0 | 0
1.9 | 2 | 0 | 0
2 | 2.1 | 0 | 0
2.1 | 2.2 | 0 | 0
2.2 | 2.3 | 0 | 0
2.3 | 2.4 | 0 | 0
2.4 | 2.5 | 0 | 0
2.5 | 2.6 | 0 | 0
2.6 | 2.7 | 0 | 0
2.7 | 2.8 | 0 | 0
2.8 | 2.9 | 0 | 0
2.9 | 3 | 0 | 0
3 | 3.1 | 0 | 0
3.1 | 3.2 | 0 | 0
3.2 | 3.3 | 6.517 | 0.057219
3.3 | 3.4 | 9.7071 | 0.077713
3.4 | 3.5 | 12.8973 | 0.094407
3.5 | 3.6 | 16.0874 | 0.10795
3.6 | 3.7 | 19.2775 | 0.11887
3.7 | 3.8 | 26.6215 | 0.15121
3.8 | 3.9 | 33.9656 | 0.17809
3.9 | 4 | 41.3096 | 0.20036
4 | 4.1 | 48.6536 | 0.21872
4.1 | 4.2 | 55.9977 | 0.23376
4.2 | 4.3 | 63.3417 | 0.24597
4.3 | 4.4 | 70.6857 | 0.25578
4.4 | 4.5 | 78.0298 | 0.26354
4.5 | 4.6 | 86.583 | 0.27336
4.6 | 4.7 | 94.962 | 0.28069
4.7 | 4.8 | 103.341 | 0.28637
4.8 | 4.9 | 113.582 | 0.29548
4.9 | 5 | 126.0088 | 0.30815
5 | 5.1 | 138.719 | 0.31928
5.1 | 5.2 | 151.753 | 0.32913
5.2 | 5.3 | 163.856 | 0.33527
5.3 | 5.4 | 178.4153 | 0.34479
5.4 | 5.5 | 198.0171 | 0.3618
5.5 | 5.6 | 212.5178 | 0.3675
5.6 | 5.7 | 227.164 | 0.37215
5.7 | 5.8 | 241.8295 | 0.37569
5.8 | 5.9 | 256.025 | 0.37752
5.9 | 6 | 271.852 | 0.38082
6 | 6.1 | 287.7886 | 0.38332
6.1 | 6.2 | 303.8005 | 0.38507
6.2 | 6.3 | 321.0097 | 0.38751
6.3 | 6.4 | 337.022 | 0.38778
6.4 | 6.5 | 353.78 | 0.38827
6.5 | 6.6 | 369.607 | 0.38721
6.6 | 6.7 | 386.365 | 0.38664
6.7 | 6.8 | 403.7284 | 0.3862
6.8 | 6.9 | 420.812 | 0.38504
6.9 | 7 | 438.699 | 0.38421
7 | 7.1 | 456.76 | 0.38312
7.1 | 7.2 | 473.879 | 0.38092
7.2 | 7.3 | 491.568 | 0.37891
7.3 | 7.4 | 509.7752 | 0.37701
7.4 | 7.5 | 528.808 | 0.37545
7.5 | 7.6 | 546.8994 | 0.37297
7.6 | 7.7 | 566.048 | 0.37099
7.7 | 7.8 | 581.3752 | 0.36638
7.8 | 7.9 | 598.633 | 0.36293
7.9 | 8 | 617.253 | 0.36019
8 | 8.1 | 634.011 | 0.35626
8.1 | 8.2 | 653.562 | 0.35382
8.2 | 8.3 | 673.113 | 0.35123
8.3 | 8.4 | 691.733 | 0.34806
8.4 | 8.5 | 708.491 | 0.34391
8.5 | 8.6 | 727.111 | 0.34063
8.6 | 8.7 | 745.731 | 0.33731
8.7 | 8.8 | 766.213 | 0.33476
8.8 | 8.9 | 788.557 | 0.33291
8.9 | 9 | 809.039 | 0.33018
9 | 9.1 | 833.245 | 0.32884
9.1 | 9.2 | 845.348 | 0.32274
9.2 | 9.3 | 864.899 | 0.31956
9.3 | 9.4 | 881.657 | 0.31535
9.4 | 9.5 | 900.277 | 0.31184
9.5 | 9.6 | 920.759 | 0.30897
9.6 | 9.7 | 938.448 | 0.30517
9.7 | 9.8 | 957.999 | 0.30199
9.8 | 9.9 | 975.688 | 0.29825
9.9 | 10 | 1003.618 | 0.29758
10 | 10.1 | 1031.548 | 0.29678
10.1 | 10.2 | 1052.961 | 0.29403
10.2 | 10.3 | 1080.891 | 0.29304
10.3 | 10.4 | 1110.683 | 0.29243
10.4 | 10.5 | 1134.889 | 0.29027
10.5 | 10.6 | 1160.957 | 0.28853
10.6 | 10.7 | 1192.611 | 0.28809
10.7 | 10.8 | 1218.6092 | 0.28619
10.8 | 10.9 | 1232.9233 | 0.28159
10.9 | 11 | 1260.574 | 0.28005
11 | 11.1 | 1289.7143 | 0.27878
11.1 | 11.2 | 1304.331 | 0.27439
11.2 | 11.3 | 1330.1197 | 0.27238
11.3 | 11.4 | 1353.674 | 0.26991
11.4 | 11.5 | 1381.604 | 0.2683
11.5 | 11.6 | 1404.6463 | 0.26572
11.6 | 11.7 | 1430.947 | 0.26375
11.7 | 11.8 | 1456.084 | 0.26156
11.8 | 11.9 | 1481.221 | 0.25937
11.9 | 12 | 1511.944 | 0.25813
12 | 12.1 | 1533.357 | 0.2553
12.1 | 12.2 | 1556.632 | 0.2528
12.2 | 12.3 | 1579.907 | 0.25032
12.3 | 12.4 | 1602.251 | 0.24772
12.4 | 12.5 | 1632.974 | 0.24641
12.5 | 12.6 | 1663.697 | 0.24507
12.6 | 12.7 | 1686.041 | 0.24249
12.7 | 12.8 | 1699.494 | 0.2387
12.8 | 12.9 | 1712.9469 | 0.235
12.9 | 13 | 1726.3998 | 0.23138
13 | 13.1 | 1739.8528 | 0.22784
13.1 | 13.2 | 1753.3057 | 0.22438
13.2 | 13.3 | 1766.7587 | 0.221
13.3 | 13.4 | 1780.2116 | 0.2177
13.4 | 13.5 | 1793.6646 | 0.21447
13.5 | 13.6 | 1807.1175 | 0.21131
13.6 | 13.7 | 1820.5705 | 0.20823
13.7 | 13.8 | 1834.0234 | 0.20521
13.8 | 13.9 | 1847.4764 | 0.20225
13.9 | 14 | 1860.9293 | 0.19936
14 | 14.1 | 1874.3823 | 0.19653
14.1 | 14.2 | 1887.8352 | 0.19375
14.2 | 14.3 | 1901.2882 | 0.19104
14.3 | 14.4 | 1914.7412 | 0.18839
14.4 | 14.5 | 1928.1941 | 0.18578
14.5 | 14.6 | 1941.6471 | 0.18324
14.6 | 14.7 | 1955.1 | 0.18074
14.7 | 14.8 | 1964.6 | 0.17794
14.8 | 14.9 | 1970.3 | 0.17486
14.9 | 15 | 1976.95 | 0.17194
15 | 15.1 | 1985.5 | 0.16925
15.1 | 15.2 | 1995 | 0.16671
15.2 | 15.3 | 2015 | 0.16508
15.3 | 15.4 | 2034 | 0.16339
15.4 | 15.5 | 2057 | 0.16204
15.5 | 15.6 | 2079 | 0.16062
15.6 | 15.7 | 2095 | 0.15877
15.7 | 15.8 | 2100 | 0.15612
15.8 | 15.9 | 2100 | 0.15318
15.9 | 16 | 2100 | 0.1503
16 | 16.1 | 2100 | 0.1475
16.1 | 16.2 | 2100 | 0.14477
16.2 | 16.3 | 2100 | 0.14211
16.3 | 16.4 | 2100 | 0.13951
16.4 | 16.5 | 2100 | 0.13697
16.5 | 16.6 | 2100 | 0.1345
16.6 | 16.7 | 2100 | 0.13208
16.7 | 16.8 | 2100 | 0.12972
16.8 | 16.9 | 2100 | 0.12742
16.9 | 17 | 2100 | 0.12517
17 | 17.1 | 2100 | 0.12298
17.1 | 17.2 | 2100 | 0.12083
17.2 | 17.3 | 2100 | 0.11874
17.3 | 17.4 | 2100 | 0.11669
17.4 | 17.5 | 2100 | 0.11469
17.5 | 17.6 | 2100 | 0.11273
17.6 | 17.7 | 2100 | 0.11082
17.7 | 17.8 | 2100 | 0.10895
17.8 | 17.9 | 2100 | 0.10713
17.9 | 18 | 2100 | 0.10534
18 | 18.1 | 2100 | 0.1036
18.1 | 18.2 | 2100 | 0.10189
18.2 | 18.3 | 2100 | 0.10022
18.3 | 18.4 | 2100 | 0.098585
18.4 | 18.5 | 2100 | 0.096986
18.5 | 18.6 | 2100 | 0.095422
18.6 | 18.7 | 2100 | 0.093891
18.7 | 18.8 | 2100 | 0.092393
18.8 | 18.9 | 2100 | 0.090927
18.9 | 19 | 2100 | 0.089491
19 | 19.1 | 2100 | 0.088085
19.1 | 19.2 | 2100 | 0.086709
19.2 | 19.3 | 2100 | 0.085361
19.3 | 19.4 | 2100 | 0.084041
19.4 | 19.5 | 2100 | 0.082748
19.5 | 19.6 | 2100 | 0.081482
19.6 | 19.7 | 2100 | 0.080241
19.7 | 19.8 | 2100 | 0.079025
19.8 | 19.9 | 2100 | 0.077834
19.9 | 20 | 2100 | 0.076666
21 | 25 | 0 | 0
25 | 50 | 0 | 0