## MAMA_MOD
Wind Speed From | Wind Speed To | Power (Kw) | Cp
0 | 1.2 | 0 | 0 | Turbine Make | Suzlon
1.2 | 1.3 | 0 | 0 | Turbine Type | S88
1.3 | 1.4 | 0 | 0 | Cut in Speed | 4
1.4 | 1.5 | 0 | 0 | Cut Out Speed | 25
1.5 | 1.6 | 0 | 0 | Rated Speed | 13
1.6 | 1.7 | 0 | 0 | Swept area | 6082
1.7 | 1.8 | 0 | 0 | Air Density | 1.156
1.8 | 1.9 | 0 | 0
1.9 | 2 | 0 | 0
2 | 2.1 | 0 | 0
2.1 | 2.2 | 0 | 0
2.2 | 2.3 | 0 | 0
2.3 | 2.4 | 0 | 0
2.4 | 2.5 | 0 | 0
2.5 | 2.6 | 0 | 0
2.6 | 2.7 | 0 | 0
2.7 | 2.8 | 0 | 0
2.8 | 2.9 | 0 | 0
2.9 | 3 | 0 | 0
3 | 3.1 | -21.2 | -0.20229
3.1 | 3.2 | -6.675 | -0.057906
3.2 | 3.3 | 12.1167 | 0.095844
3.3 | 3.4 | 2.7409 | 0.019824
3.4 | 3.5 | 13.138 | 0.087106
3.5 | 3.6 | 26.5121 | 0.16153
3.6 | 3.7 | 32.7548 | 0.18382
3.7 | 3.8 | 47.201 | 0.24453
3.8 | 3.9 | 57.5665 | 0.27587
3.9 | 4 | 70.2343 | 0.31196
4 | 4.1 | 76.6359 | 0.31609
4.1 | 4.2 | 89.1125 | 0.34191
4.2 | 4.3 | 96.0539 | 0.34343
4.3 | 4.4 | 111.2951 | 0.3714
4.4 | 4.5 | 120.4954 | 0.37589
4.5 | 4.6 | 128.8136 | 0.3762
4.6 | 4.7 | 138.3064 | 0.37868
4.7 | 4.8 | 154.716 | 0.39768
4.8 | 4.9 | 163.7704 | 0.39571
4.9 | 5 | 180.6822 | 0.41089
5 | 5.1 | 196.0832 | 0.4202
5.1 | 5.2 | 210.662 | 0.42589
5.2 | 5.3 | 227.0538 | 0.43354
5.3 | 5.4 | 244.1244 | 0.44071
5.4 | 5.5 | 257.9473 | 0.44073
5.5 | 5.6 | 276.9385 | 0.44828
5.6 | 5.7 | 294.0016 | 0.45128
5.7 | 5.8 | 312.7554 | 0.45567
5.8 | 5.9 | 330.6556 | 0.45766
5.9 | 6 | 351.4748 | 0.46256
6 | 6.1 | 373.0971 | 0.46726
6.1 | 6.2 | 394.5029 | 0.47054
6.2 | 6.3 | 414.5182 | 0.47125
6.3 | 6.4 | 436.4334 | 0.47326
6.4 | 6.5 | 475.9977 | 0.49271
6.5 | 6.6 | 475.9977 | 0.47065
6.6 | 6.7 | 493.3801 | 0.46632
6.7 | 6.8 | 521.9257 | 0.47185
6.8 | 6.9 | 535.0928 | 0.46303
6.9 | 7 | 558.1339 | 0.46256
7 | 7.1 | 576.4444 | 0.45783
7.1 | 7.2 | 599.0129 | 0.45621
7.2 | 7.3 | 622.5809 | 0.45494
7.3 | 7.4 | 646.675 | 0.45365
7.4 | 7.5 | 671.2997 | 0.45233
7.5 | 7.6 | 694.5156 | 0.44975
7.6 | 7.7 | 722.1206 | 0.44964
7.7 | 7.8 | 749.0461 | 0.44869
7.8 | 7.9 | 770.7134 | 0.44436
7.9 | 8 | 800.074 | 0.44421
8 | 8.1 | 825.5355 | 0.44158
8.1 | 8.2 | 849.4889 | 0.43797
8.2 | 8.3 | 880.5965 | 0.43779
8.3 | 8.4 | 906.8589 | 0.43494
8.4 | 8.5 | 929.6854 | 0.43033
8.5 | 8.6 | 968.7563 | 0.43296
8.6 | 8.7 | 990.4555 | 0.42757
8.7 | 8.8 | 1017.8823 | 0.42459
8.8 | 8.9 | 1048.3559 | 0.42273
8.9 | 9 | 1073.1417 | 0.41846
9 | 9.1 | 1102.2994 | 0.41582
9.1 | 9.2 | 1128.4461 | 0.41195
9.2 | 9.3 | 1160.9595 | 0.41029
9.3 | 9.4 | 1178.6355 | 0.40339
9.4 | 9.5 | 1213.9213 | 0.40248
9.5 | 9.6 | 1224.2371 | 0.39335
9.6 | 9.7 | 1250.1366 | 0.38937
9.7 | 9.8 | 1282.8266 | 0.38745
9.8 | 9.9 | 1313.5603 | 0.38483
9.9 | 10 | 1339.1447 | 0.38067
10 | 10.1 | 1355.8842 | 0.3741
10.1 | 10.2 | 1385.3632 | 0.3711
10.2 | 10.3 | 1403.0106 | 0.36498
10.3 | 10.4 | 1425.2847 | 0.36019
10.4 | 10.5 | 1439.6608 | 0.35352
10.5 | 10.6 | 1470.357 | 0.35094
10.6 | 10.7 | 1484.9292 | 0.34457
10.7 | 10.8 | 1517.6415 | 0.34247
10.8 | 10.9 | 1546.9417 | 0.33956
10.9 | 11 | 1565.8575 | 0.33443
11 | 11.1 | 1595.7433 | 0.33168
11.1 | 11.2 | 1645.7171 | 0.33299
11.2 | 11.3 | 1585.5681 | 0.31237
11.3 | 11.4 | 1636.6292 | 0.31402
11.4 | 11.5 | 1663.8887 | 0.311
11.5 | 11.6 | 1663.8887 | 0.30302
11.6 | 11.7 | 1707.6432 | 0.30309
11.7 | 11.8 | 1746.3055 | 0.30213
11.8 | 11.9 | 1771.7647 | 0.29888
11.9 | 12 | 1806.7197 | 0.29722
12 | 12.1 | 1792.4867 | 0.28762
12.1 | 12.2 | 1777.5929 | 0.27828
12.2 | 12.3 | 1847.0021 | 0.28215
12.3 | 12.4 | 1824.5727 | 0.27203
12.4 | 12.5 | 1820.8605 | 0.26502
12.5 | 12.6 | 1907.212 | 0.27103
12.6 | 12.7 | 1857.75 | 0.25781
12.7 | 12.8 | 1877.1375 | 0.25444
12.8 | 12.9 | 1773.8591 | 0.2349
12.9 | 13 | 1850.2889 | 0.23941
13 | 13.1 | 2007.8385 | 0.25389
13.1 | 13.2 | 1983.93 | 0.24521
13.2 | 13.3 | 2056.4143 | 0.24847
13.3 | 13.4 | 1890.475 | 0.22335
13.4 | 13.5 | 2077.42 | 0.24002
13.5 | 13.6 | 1715.5571 | 0.19387
13.6 | 13.7 | 1733.0429 | 0.19159
13.7 | 13.8 | 1752.04 | 0.18951
13.8 | 13.9 | 1756.92 | 0.18597
13.9 | 14 | 1228.1 | 0.12723
14 | 14.1 | 1763.56 | 0.17884
14.1 | 14.2 | 1678.5 | 0.16664
14.2 | 14.3 | 1660.05 | 0.16138
14.3 | 14.4 | 1664.1 | 0.15842
14.4 | 14.5 | 1674.48 | 0.16
14.5 | 14.6 | 1685.25 | 0.15393
14.6 | 14.7 | 1236.2 | 0.11063
14.7 | 14.8 | 1236.65 | 0.10844
14.8 | 14.9 | 1235.6667 | 0.10619
14.9 | 15 | 1236.8 | 0.10417
15 | 15.1 | 1236.15 | 0.10206
15.1 | 15.2 | 1234.9 | 0.09996
15.2 | 15.3 | 1236.9 | 0.098172
15.3 | 15.4 | 1228.3 | 0.095602
15.4 | 15.5 | 1235.5 | 0.094313
15.5 | 15.6 | 1229.4 | 0.092054
15.6 | 15.7 | 1231.27 | 0.09
15.7 | 15.8 | 1233.1333 | 0.088872
15.8 | 15.9 | 1233.1333 | 0.088872
15.9 | 16 | 1233.1333 | 0.088872
16 | 16.1 | 1233.1333 | 0.088872
16.1 | 16.2 | 1233.1333 | 0.088872
16.2 | 16.3 | 1233.1333 | 0.088872
16.3 | 16.4 | 1233.1333 | 0.088872
16.4 | 16.5 | 1233.1333 | 0.088872
16.5 | 16.6 | 1233.1333 | 0.088872
16.6 | 16.7 | 1233.1333 | 0.088872
16.7 | 16.8 | 1233.1333 | 0.088872
16.8 | 16.9 | 1233.1333 | 0.088872
16.9 | 17 | 1233.1333 | 0.088872
17 | 17.1 | 1233.1333 | 0.088872
17.1 | 17.2 | 1233.1333 | 0.088872
17.2 | 17.3 | 1233.1333 | 0.088872
17.3 | 17.4 | 1233.1333 | 0.088872
17.4 | 17.5 | 1233.1333 | 0.088872
17.5 | 17.6 | 1233.1333 | 0.088872
17.6 | 17.7 | 1233.1333 | 0.088872
17.7 | 17.8 | 1233.1333 | 0.088872
17.8 | 17.9 | 1233.1333 | 0.088872
17.9 | 18 | 1233.1333 | 0.088872
18 | 18.1 | 1233.1333 | 0.088872
18.1 | 18.2 | 1233.1333 | 0.088872
18.2 | 18.3 | 1233.1333 | 0.088872
18.3 | 18.4 | 1233.1333 | 0.088872
18.4 | 18.5 | 1233.1333 | 0.088872
18.5 | 18.6 | 1233.1333 | 0.088872
18.6 | 18.7 | 1233.1333 | 0.088872
18.7 | 18.8 | 1233.1333 | 0.088872
18.8 | 18.9 | 1233.1333 | 0.088872
18.9 | 19 | 1233.1333 | 0.088872
19 | 19.1 | 1233.1333 | 0.088872
19.1 | 19.2 | 1233.1333 | 0.088872
19.2 | 19.3 | 1233.1333 | 0.088872
19.3 | 19.4 | 1233.1333 | 0.088872
19.4 | 19.5 | 1233.1333 | 0.088872
19.5 | 19.6 | 1233.1333 | 0.088872
19.6 | 19.7 | 1233.1333 | 0.088872
19.7 | 19.8 | 1233.1333 | 0.088872
19.8 | 19.9 | 1233.1333 | 0.088872
19.9 | 20 | 1233.1333 | 0.088872
20 | 25 | 1233.1333 | 0.088872
25 | 50 | 1233.1333 | 0.088872