## MAMA_MOD
Wind Speed From | Wind Speed To | Power (Kw) | Cp
0 | 1.2 | 0 | 0 | Turbine Make | Suzlon
1.2 | 1.3 | 0 | 0 | Turbine Type | S88
1.3 | 1.4 | 0 | 0 | Cut in Speed | 4
1.4 | 1.5 | 0 | 0 | Cut Out Speed | 25
1.5 | 1.6 | 0 | 0 | Rated Speed | 13
1.6 | 1.7 | 0 | 0 | Swept area | 6082
1.7 | 1.8 | 0 | 0 | Air Density | 1.156
1.8 | 1.9 | 0 | 0
1.9 | 2 | 0 | 0
2 | 2.1 | 0 | 0
2.1 | 2.2 | 0 | 0
2.2 | 2.3 | 0 | 0
2.3 | 2.4 | 0 | 0
2.4 | 2.5 | 0 | 0
2.5 | 2.6 | 0 | 0
2.6 | 2.7 | 0 | 0
2.7 | 2.8 | 0 | 0
2.8 | 2.9 | 0 | 0
2.9 | 3 | 0 | 0
3 | 3.1 | 0 | 0
3.1 | 3.2 | 0 | 0
3.2 | 3.3 | 0 | 0
3.3 | 3.4 | 0 | 0
3.4 | 3.5 | 2.9387 | 0
3.5 | 3.6 | 14.713 | 0.089644
3.6 | 3.7 | 19.2206 | 0.10787
3.7 | 3.8 | 28.5422 | 0.14786
3.8 | 3.9 | 34.5577 | 0.16561
3.9 | 4 | 44.7318 | 0.19868
4 | 4.1 | 51.5154 | 0.21248
4.1 | 4.2 | 60.0342 | 0.23034
4.2 | 4.3 | 69.4103 | 0.24817
4.3 | 4.4 | 77.9004 | 0.25996
4.4 | 4.5 | 92.5656 | 0.28876
4.5 | 4.6 | 100.7487 | 0.29423
4.6 | 4.7 | 111.8355 | 0.3062
4.7 | 4.8 | 127.9878 | 0.32898
4.8 | 4.9 | 136.4796 | 0.32977
4.9 | 5 | 151.5744 | 0.3447
5 | 5.1 | 168.7606 | 0.36165
5.1 | 5.2 | 185.5092 | 0.37504
5.2 | 5.3 | 200.3406 | 0.38253
5.3 | 5.4 | 215.6855 | 0.38937
5.4 | 5.5 | 231.5234 | 0.39558
5.5 | 5.6 | 249.5926 | 0.40401
5.6 | 5.7 | 265.4657 | 0.40748
5.7 | 5.8 | 284.1951 | 0.41405
5.8 | 5.9 | 301.5043 | 0.41731
5.9 | 6 | 320.3192 | 0.42156
6 | 6.1 | 340.4632 | 0.42639
6.1 | 6.2 | 361.0295 | 0.43062
6.2 | 6.3 | 380.7532 | 0.43286
6.3 | 6.4 | 398.8992 | 0.43256
6.4 | 6.5 | 440.9778 | 0.45646
6.5 | 6.6 | 440.9778 | 0.43602
6.6 | 6.7 | 458.1309 | 0.433
6.7 | 6.8 | 477.9117 | 0.43206
6.8 | 6.9 | 500.07 | 0.43272
6.9 | 7 | 521.6055 | 0.43229
7 | 7.1 | 542.9733 | 0.43125
7.1 | 7.2 | 562.4213 | 0.42834
7.2 | 7.3 | 588.4488 | 0.43
7.3 | 7.4 | 609.2009 | 0.42736
7.4 | 7.5 | 631.2359 | 0.42534
7.5 | 7.6 | 653.753 | 0.42335
7.6 | 7.7 | 676.8796 | 0.42147
7.7 | 7.8 | 702.8493 | 0.42102
7.8 | 7.9 | 718.706 | 0.41438
7.9 | 8 | 753.4141 | 0.4183
8 | 8.1 | 780.2666 | 0.41736
8.1 | 8.2 | 802.6535 | 0.41382
8.2 | 8.3 | 835.6255 | 0.41543
8.3 | 8.4 | 864.1353 | 0.41445
8.4 | 8.5 | 892.0319 | 0.4129
8.5 | 8.6 | 920.0186 | 0.41117
8.6 | 8.7 | 943.1397 | 0.40714
8.7 | 8.8 | 972.7235 | 0.40576
8.8 | 8.9 | 992.1907 | 0.40008
8.9 | 9 | 1027.0739 | 0.4005
9 | 9.1 | 1059.905 | 0.39982
9.1 | 9.2 | 1080.9552 | 0.39461
9.2 | 9.3 | 1116.0118 | 0.39441
9.3 | 9.4 | 1135.7392 | 0.38871
9.4 | 9.5 | 1171.7871 | 0.38851
9.5 | 9.6 | 1193.9092 | 0.3836
9.6 | 9.7 | 1216.7158 | 0.37897
9.7 | 9.8 | 1244.8612 | 0.37598
9.8 | 9.9 | 1280.0867 | 0.37502
9.9 | 10 | 1304.465 | 0.37082
10 | 10.1 | 1332.9127 | 0.36776
10.1 | 10.2 | 1353.4557 | 0.36255
10.2 | 10.3 | 1391.2775 | 0.36193
10.3 | 10.4 | 1392.8905 | 0.352
10.4 | 10.5 | 1424.5952 | 0.34982
10.5 | 10.6 | 1453.9633 | 0.34703
10.6 | 10.7 | 1474.3036 | 0.34211
10.7 | 10.8 | 1512.5895 | 0.34133
10.8 | 10.9 | 1532.3651 | 0.33636
10.9 | 11 | 1541.0686 | 0.32913
11 | 11.1 | 1588.7608 | 0.33023
11.1 | 11.2 | 1629.439 | 0.32969
11.2 | 11.3 | 1597.903 | 0.3148
11.3 | 11.4 | 1617.0861 | 0.31027
11.4 | 11.5 | 1662.4634 | 0.31073
11.5 | 11.6 | 1662.4634 | 0.30276
11.6 | 11.7 | 1700.9012 | 0.30189
11.7 | 11.8 | 1750.8881 | 0.30293
11.8 | 11.9 | 1768.0902 | 0.29826
11.9 | 12 | 1784.8662 | 0.29362
12 | 12.1 | 1801.8682 | 0.28913
12.1 | 12.2 | 1761.145 | 0.2757
12.2 | 12.3 | 1842.7644 | 0.2815
12.3 | 12.4 | 1830.1833 | 0.27287
12.4 | 12.5 | 1846.4833 | 0.26875
12.5 | 12.6 | 1907.212 | 0.27103
12.6 | 12.7 | 1841.1882 | 0.25551
12.7 | 12.8 | 1862.4409 | 0.25245
12.8 | 12.9 | 1773.8591 | 0.2349
12.9 | 13 | 1838.9 | 0.23793
13 | 13.1 | 2007.8385 | 0.25389
13.1 | 13.2 | 1983.93 | 0.24521
13.2 | 13.3 | 2056.4143 | 0.24847
13.3 | 13.4 | 1890.475 | 0.22335
13.4 | 13.5 | 2077.42 | 0.24002
13.5 | 13.6 | 1715.5571 | 0.19387
13.6 | 13.7 | 1733.0429 | 0.19159
13.7 | 13.8 | 1752.04 | 0.18951
13.8 | 13.9 | 1877.3 | 0.19871
13.9 | 14 | 1228.1 | 0.12723
14 | 14.1 | 1763.56 | 0.17884
14.1 | 14.2 | 1678.5 | 0.16664
14.2 | 14.3 | 1660.05 | 0.16138
14.3 | 14.4 | 1664.1 | 0.15842
14.4 | 14.5 | 1664.1 | 0.15517
14.5 | 14.6 | 1685.25 | 0.15393
14.6 | 14.7 | 1236.2 | 0.11063
14.7 | 14.8 | 1236.65 | 0.10844
14.8 | 14.9 | 1235.6667 | 0.10619
14.9 | 15 | 1236.8 | 0.10417
15 | 15.1 | 1236.15 | 0.10206
15.1 | 15.2 | 1234.9 | 0.09996
15.2 | 15.3 | 1236.9 | 0.098172
15.3 | 15.4 | 1228.3 | 0.095602
15.4 | 15.5 | 1235.5 | 0.094313
15.5 | 15.6 | 1229.4 | 0.092054
15.6 | 15.7 | 1229.4 | 0.090307
15.7 | 15.8 | 1233.1333 | 0.088872
15.8 | 15.9 | 1233.1333 | 0.087206
15.9 | 16 | 1233.1333 | 0.085581
16 | 16.1 | 1233.1333 | 0.083996
16.1 | 16.2 | 1233.1333 | 0.08245
16.2 | 16.3 | 1233.1333 | 0.080942
16.3 | 16.4 | 1233.1333 | 0.07947
16.4 | 16.5 | 1233.1333 | 0.078034
16.5 | 16.6 | 1233.1333 | 0.076632
16.6 | 16.7 | 1233.1333 | 0.075264
16.7 | 16.8 | 1233.1333 | 0.073928
16.8 | 16.9 | 1233.1333 | 0.072623
16.9 | 17 | 1233.1333 | 0.071349
17 | 17.1 | 1233.1333 | 0.070105
17.1 | 17.2 | 1233.1333 | 0.068889
17.2 | 17.3 | 1233.1333 | 0.067701
17.3 | 17.4 | 1233.1333 | 0.066541
17.4 | 17.5 | 1233.1333 | 0.065407
17.5 | 17.6 | 1233.1333 | 0.064298
17.6 | 17.7 | 1233.1333 | 0.063214
17.7 | 17.8 | 1233.1333 | 0.062155
17.8 | 17.9 | 1233.1333 | 0.061119
17.9 | 18 | 1233.1333 | 0.060106
18 | 18.1 | 1233.1333 | 0.059115
18.1 | 18.2 | 1233.1333 | 0.058146
18.2 | 18.3 | 1233.1333 | 0.057198
18.3 | 18.4 | 1233.1333 | 0.056271
18.4 | 18.5 | 1233.1333 | 0.055363
18.5 | 18.6 | 1233.1333 | 0.054475
18.6 | 18.7 | 1233.1333 | 0.053606
18.7 | 18.8 | 1233.1333 | 0.052755
18.8 | 18.9 | 1233.1333 | 0.051922
18.9 | 19 | 1233.1333 | 0.051106
19 | 19.1 | 1233.1333 | 0.050308
19.1 | 19.2 | 1233.1333 | 0.049526
19.2 | 19.3 | 1233.1333 | 0.04876
19.3 | 19.4 | 1233.1333 | 0.04801
19.4 | 19.5 | 1233.1333 | 0.047275
19.5 | 19.6 | 1233.1333 | 0.046555
19.6 | 19.7 | 1233.1333 | 0.04585
19.7 | 19.8 | 1233.1333 | 0.045159
19.8 | 19.9 | 1233.1333 | 0.044481
19.9 | 20 | 1233.1333 | 0.043817
20 | 25 | 0 | 0
25 | 50 | 0 | 0