## MENDH_STD
Wind Speed From | Wind Speed To | Power (Kw) | Cp
0 | 1.2 | 0 | 0 | Turbine Make | Suzlon
1.2 | 1.3 | 0 | 0 | Turbine Type | S88
1.3 | 1.4 | 0 | 0 | Cut in Speed | 4
1.4 | 1.5 | 0 | 0 | Cut Out Speed | 25
1.5 | 1.6 | 0 | 0 | Rated Speed | 14
1.6 | 1.7 | 0 | 0 | Swept area | 6082
1.7 | 1.8 | 0 | 0 | Air Density | 1.1002
1.8 | 1.9 | 0 | 0
1.9 | 2 | 0 | 0
2 | 2.1 | 0 | 0
2.1 | 2.2 | 0 | 0
2.2 | 2.3 | 0 | 0
2.3 | 2.4 | 0 | 0
2.4 | 2.5 | 0 | 0
2.5 | 2.6 | 0 | 0
2.6 | 2.7 | 0 | 0
2.7 | 2.8 | 0 | 0
2.8 | 2.9 | 0 | 0
2.9 | 3 | 0 | 0
3 | 3.1 | 4.7667 | 0.052768
3.1 | 3.2 | 10.7259 | 0.10761
3.2 | 3.3 | 16.6851 | 0.15219
3.3 | 3.4 | 22.6443 | 0.18834
3.4 | 3.5 | 28.6036 | 0.21752
3.5 | 3.6 | 34.5628 | 0.24095
3.6 | 3.7 | 40.522 | 0.2596
3.7 | 3.8 | 46.4813 | 0.27428
3.8 | 3.9 | 54.42 | 0.29643
3.9 | 4 | 61.0366 | 0.30755
4 | 4.1 | 71.0483 | 0.33181
4.1 | 4.2 | 83.2249 | 0.36093
4.2 | 4.3 | 96.1214 | 0.38779
4.3 | 4.4 | 109.5547 | 0.41186
4.4 | 4.5 | 121.8545 | 0.42757
4.5 | 4.6 | 133.6093 | 0.43825
4.6 | 4.7 | 148.8711 | 0.45715
4.7 | 4.8 | 163.4001 | 0.47041
4.8 | 4.9 | 180.862 | 0.48881
4.9 | 5 | 194.3786 | 0.49383
5 | 5.1 | 211.3505 | 0.50537
5.1 | 5.2 | 228.8618 | 0.51568
5.2 | 5.3 | 245.5311 | 0.52193
5.3 | 5.4 | 265.9277 | 0.5339
5.4 | 5.5 | 279.891 | 0.53128
5.5 | 5.6 | 301.9119 | 0.54239
5.6 | 5.7 | 321.8948 | 0.54786
5.7 | 5.8 | 345.0194 | 0.55685
5.8 | 5.9 | 367.157 | 0.56245
5.9 | 6 | 386.0277 | 0.5618
6 | 6.1 | 409.7321 | 0.56698
6.1 | 6.2 | 431.2507 | 0.56788
6.2 | 6.3 | 454.6888 | 0.57024
6.3 | 6.4 | 481.1584 | 0.57516
6.4 | 6.5 | 505.178 | 0.576
6.5 | 6.6 | 526.772 | 0.57333
6.6 | 6.7 | 555.6268 | 0.57766
6.7 | 6.8 | 579.0033 | 0.57541
6.8 | 6.9 | 610.469 | 0.58031
6.9 | 7 | 639.6778 | 0.58201
7 | 7.1 | 666.3348 | 0.58066
7.1 | 7.2 | 691.2426 | 0.57727
7.2 | 7.3 | 715.9504 | 0.57333
7.3 | 7.4 | 736.0379 | 0.56552
7.4 | 7.5 | 767.1562 | 0.56586
7.5 | 7.6 | 800.5188 | 0.56716
7.6 | 7.7 | 825.6187 | 0.56216
7.7 | 7.8 | 859.4254 | 0.56267
7.8 | 7.9 | 893.3453 | 0.56267
7.9 | 8 | 930.178 | 0.5639
8 | 8.1 | 947.1854 | 0.55295
8.1 | 8.2 | 976.2215 | 0.54905
8.2 | 8.3 | 1012.653 | 0.54896
8.3 | 8.4 | 1037.1843 | 0.54218
8.4 | 8.5 | 1079.3853 | 0.54433
8.5 | 8.6 | 1111.0601 | 0.54076
8.6 | 8.7 | 1132.1232 | 0.53201
8.7 | 8.8 | 1168.5303 | 0.5304
8.8 | 8.9 | 1197.0784 | 0.52504
8.9 | 9 | 1229.672 | 0.52136
9 | 9.1 | 1266.4825 | 0.51927
9.1 | 9.2 | 1296.2235 | 0.51413
9.2 | 9.3 | 1330.0243 | 0.51052
9.3 | 9.4 | 1359.1339 | 0.50505
9.4 | 9.5 | 1386.0369 | 0.49878
9.5 | 9.6 | 1420.0654 | 0.49506
9.6 | 9.7 | 1445.4129 | 0.48831
9.7 | 9.8 | 1480.2196 | 0.48476
9.8 | 9.9 | 1507.2565 | 0.47866
9.9 | 10 | 1550.5259 | 0.47763
10 | 10.1 | 1588.4598 | 0.47478
10.1 | 10.2 | 1612.1388 | 0.46769
10.2 | 10.3 | 1620.4368 | 0.45641
10.3 | 10.4 | 1634.4241 | 0.44707
10.4 | 10.5 | 1677.6956 | 0.44579
10.5 | 10.6 | 1702.675 | 0.43963
10.6 | 10.7 | 1730.5455 | 0.4343
10.7 | 10.8 | 1775.2016 | 0.43313
10.8 | 10.9 | 1785.6842 | 0.42369
10.9 | 11 | 1796.4403 | 0.41462
11 | 11.1 | 1835.7195 | 0.41224
11.1 | 11.2 | 1838.185 | 0.40174
11.2 | 11.3 | 1861.6082 | 0.39605
11.3 | 11.4 | 1900.2511 | 0.39364
11.4 | 11.5 | 1919.3968 | 0.38723
11.5 | 11.6 | 1927.3 | 0.37877
11.6 | 11.7 | 1932.6523 | 0.37008
11.7 | 11.8 | 1971.3781 | 0.3679
11.8 | 11.9 | 1972.92 | 0.35891
11.9 | 12 | 1989.2174 | 0.35283
12 | 12.1 | 2001.13 | 0.34614
12.1 | 12.2 | 2017.7042 | 0.34042
12.2 | 12.3 | 2033.2667 | 0.33468
12.3 | 12.4 | 2041.9444 | 0.32798
12.4 | 12.5 | 2043.5429 | 0.32036
12.5 | 12.6 | 2050.4455 | 0.31379
12.6 | 12.7 | 2051.3467 | 0.30651
12.7 | 12.8 | 2067.8714 | 0.30174
12.8 | 12.9 | 2069.2 | 0.29491
12.9 | 13 | 2070.075 | 0.28823
13 | 13.1 | 2089.67 | 0.28429
13.1 | 13.2 | 2100 | 0.27921
13.2 | 13.3 | 2100 | 0.27291
13.3 | 13.4 | 2100 | 0.2668
13.4 | 13.5 | 2100 | 0.26087
13.5 | 13.6 | 2100 | 0.25512
13.6 | 13.7 | 2100 | 0.24953
13.7 | 13.8 | 2100 | 0.24411
13.8 | 13.9 | 2100 | 0.23884
13.9 | 14 | 2100 | 0.23372
14 | 14.1 | 2100 | 0.22875
14.1 | 14.2 | 2100 | 0.22391
14.2 | 14.3 | 2100 | 0.21922
14.3 | 14.4 | 2100 | 0.21465
14.4 | 14.5 | 2100 | 0.21021
14.5 | 14.6 | 2100 | 0.20589
14.6 | 14.7 | 2100 | 0.20169
14.7 | 14.8 | 2100 | 0.1976
14.8 | 14.9 | 2100 | 0.19362
14.9 | 15 | 2100 | 0.18975
15 | 15.1 | 2100 | 0.18598
15.1 | 15.2 | 2100 | 0.18231
15.2 | 15.3 | 2100 | 0.17873
15.3 | 15.4 | 2100 | 0.17525
15.4 | 15.5 | 2100 | 0.17186
15.5 | 15.6 | 2100 | 0.16856
15.6 | 15.7 | 2100 | 0.16534
15.7 | 15.8 | 2100 | 0.1622
15.8 | 15.9 | 2100 | 0.15914
15.9 | 16 | 2100 | 0.15615
16 | 16.1 | 2100 | 0.15324
16.1 | 16.2 | 2100 | 0.1504
16.2 | 16.3 | 2100 | 0.14764
16.3 | 16.4 | 2100 | 0.14494
16.4 | 16.5 | 2100 | 0.1423
16.5 | 16.6 | 2100 | 0.13973
16.6 | 16.7 | 2100 | 0.13722
16.7 | 16.8 | 2100 | 0.13477
16.8 | 16.9 | 2100 | 0.13238
16.9 | 17 | 2100 | 0.13004
17 | 17.1 | 2100 | 0.12776
17.1 | 17.2 | 2100 | 0.12553
17.2 | 17.3 | 2100 | 0.12335
17.3 | 17.4 | 2100 | 0.12123
17.4 | 17.5 | 2100 | 0.11915
17.5 | 17.6 | 2100 | 0.11712
17.6 | 17.7 | 2100 | 0.11513
17.7 | 17.8 | 2100 | 0.11319
17.8 | 17.9 | 2100 | 0.1113
17.9 | 18 | 2100 | 0.10944
18 | 18.1 | 2100 | 0.10763
18.1 | 18.2 | 2100 | 0.10585
18.2 | 18.3 | 2100 | 0.10412
18.3 | 18.4 | 2100 | 0.10242
18.4 | 18.5 | 2100 | 0.10076
18.5 | 18.6 | 2100 | 0.099134
18.6 | 18.7 | 2100 | 0.097544
18.7 | 18.8 | 2100 | 0.095987
18.8 | 18.9 | 2100 | 0.094464
18.9 | 19 | 2100 | 0.092972
19 | 19.1 | 2100 | 0.091512
19.1 | 19.2 | 2100 | 0.090082
19.2 | 19.3 | 2100 | 0.088682
19.3 | 19.4 | 2100 | 0.087311
19.4 | 19.5 | 2100 | 0.085967
19.5 | 19.6 | 2100 | 0.084652
19.6 | 19.7 | 2100 | 0.083363
19.7 | 19.8 | 2100 | 0.082099
19.8 | 19.9 | 2100 | 0.080862
19.9 | 20 | 2100 | 0.079649
20 | 25 | 0 | 0
25 | 50 | 0 | 0