## XXXX_STD
Wind Speed From | Wind Speed To | Power (Kw) | Cp
0 | 1.2 | 0 | 0 | Turbine Make | Suzlon
1.2 | 1.3 | 0 | 0 | Turbine Type | S88
1.3 | 1.4 | 0 | 0 | Cut in Speed | 4
1.4 | 1.5 | 0 | 0 | Cut Out Speed | 25
1.5 | 1.6 | 0 | 0 | Rated Speed | 14
1.6 | 1.7 | 0 | 0 | Swept area | 6082
1.7 | 1.8 | 0 | 0 | Air Density | 1.0888
1.8 | 1.9 | 0 | 0
1.9 | 2 | 0 | 0
2 | 2.1 | 0 | 0
2.1 | 2.2 | 0 | 0
2.2 | 2.3 | 0 | 0
2.3 | 2.4 | 0 | 0
2.4 | 2.5 | 0 | 0
2.5 | 2.6 | 0 | 0
2.6 | 2.7 | 0 | 0
2.7 | 2.8 | 0 | 0
2.8 | 2.9 | 0 | 0
2.9 | 3 | 0 | 0
3 | 3.1 | 0 | 0
3.1 | 3.2 | 0 | 0
3.2 | 3.3 | 0 | 0
3.3 | 3.4 | 0 | 0
3.4 | 3.5 | 0 | 0
3.5 | 3.6 | 0 | 0
3.6 | 3.7 | 0 | 0
3.7 | 3.8 | 0 | 0
3.8 | 3.9 | 0 | 0
3.9 | 4 | 0 | 0
4 | 4.1 | 14 | 0.066067
4.1 | 4.2 | 26.4 | 0.11569
4.2 | 4.3 | 38.8 | 0.15817
4.3 | 4.4 | 51.2 | 0.19449
4.4 | 4.5 | 63.6 | 0.22549
4.5 | 4.6 | 76 | 0.25189
4.6 | 4.7 | 88.4 | 0.27429
4.7 | 4.8 | 100.8 | 0.29323
4.8 | 4.9 | 113.2 | 0.30914
4.9 | 5 | 125.6 | 0.32243
5 | 5.1 | 138 | 0.33343
5.1 | 5.2 | 155.4 | 0.35381
5.2 | 5.3 | 172.8 | 0.37117
5.3 | 5.4 | 190.2 | 0.38585
5.4 | 5.5 | 207.6 | 0.39818
5.5 | 5.6 | 225 | 0.40844
5.6 | 5.7 | 242.4 | 0.41687
5.7 | 5.8 | 259.8 | 0.42369
5.8 | 5.9 | 277.2 | 0.42909
5.9 | 6 | 294.6 | 0.43322
6 | 6.1 | 312 | 0.43625
6.1 | 6.2 | 335.4 | 0.44628
6.2 | 6.3 | 358.8 | 0.45469
6.3 | 6.4 | 382.2 | 0.46164
6.4 | 6.5 | 405.6 | 0.4673
6.5 | 6.6 | 429 | 0.47179
6.6 | 6.7 | 452.4 | 0.47525
6.7 | 6.8 | 475.8 | 0.47779
6.8 | 6.9 | 499.2 | 0.47949
6.9 | 7 | 522.6 | 0.48046
7 | 7.1 | 546 | 0.48077
7.1 | 7.2 | 575.4 | 0.48555
7.2 | 7.3 | 604.8 | 0.48938
7.3 | 7.4 | 634.2 | 0.49237
7.4 | 7.5 | 663.6 | 0.49459
7.5 | 7.6 | 693 | 0.49612
7.6 | 7.7 | 722.4 | 0.49702
7.7 | 7.8 | 751.8 | 0.49735
7.8 | 7.9 | 781.2 | 0.49718
7.9 | 8 | 810.6 | 0.49655
8 | 8.1 | 840 | 0.4955
8.1 | 8.2 | 874 | 0.4967
8.2 | 8.3 | 908 | 0.49737
8.3 | 8.4 | 942 | 0.49757
8.4 | 8.5 | 976 | 0.49733
8.5 | 8.6 | 1010 | 0.49671
8.6 | 8.7 | 1044 | 0.49572
8.7 | 8.8 | 1078 | 0.49442
8.8 | 8.9 | 1112 | 0.49282
8.9 | 9 | 1146 | 0.49096
9 | 9.1 | 1180 | 0.48887
9.1 | 9.2 | 1215.5 | 0.48715
9.2 | 9.3 | 1251 | 0.48521
9.3 | 9.4 | 1286.5 | 0.48305
9.4 | 9.5 | 1322 | 0.48071
9.5 | 9.6 | 1357.5 | 0.47819
9.6 | 9.7 | 1393 | 0.47552
9.7 | 9.8 | 1428.5 | 0.47272
9.8 | 9.9 | 1464 | 0.46978
9.9 | 10 | 1499.5 | 0.46674
10 | 10.1 | 1535 | 0.4636
10.1 | 10.2 | 1567.1 | 0.45938
10.2 | 10.3 | 1599.2 | 0.45513
10.3 | 10.4 | 1631.3 | 0.45088
10.4 | 10.5 | 1663.4 | 0.44661
10.5 | 10.6 | 1695.5 | 0.44235
10.6 | 10.7 | 1727.6 | 0.43809
10.7 | 10.8 | 1759.7 | 0.43383
10.8 | 10.9 | 1791.8 | 0.42959
10.9 | 11 | 1823.9 | 0.42536
11 | 11.1 | 1856 | 0.42115
11.1 | 11.2 | 1874.1 | 0.41387
11.2 | 11.3 | 1892.2 | 0.40677
11.3 | 11.4 | 1910.3 | 0.39985
11.4 | 11.5 | 1928.4 | 0.39311
11.5 | 11.6 | 1946.5 | 0.38654
11.6 | 11.7 | 1964.6 | 0.38013
11.7 | 11.8 | 1982.7 | 0.37388
11.8 | 11.9 | 2000.8 | 0.36778
11.9 | 12 | 2018.9 | 0.36183
12 | 12.1 | 2037 | 0.35603
12.1 | 12.2 | 2042.1 | 0.34814
12.2 | 12.3 | 2047.2 | 0.3405
12.3 | 12.4 | 2052.3 | 0.33309
12.4 | 12.5 | 2057.4 | 0.3259
12.5 | 12.6 | 2062.5 | 0.31893
12.6 | 12.7 | 2067.6 | 0.31217
12.7 | 12.8 | 2068.92 | 0.30505
12.8 | 12.9 | 2070 | 0.29811
12.9 | 13 | 2070 | 0.29123
13 | 13.1 | 2070 | 0.28456
13.1 | 13.2 | 2070 | 0.27809
13.2 | 13.3 | 2070 | 0.27182
13.3 | 13.4 | 2070 | 0.26574
13.4 | 13.5 | 2070 | 0.25983
13.5 | 13.6 | 2070 | 0.2541
13.6 | 13.7 | 2070 | 0.24854
13.7 | 13.8 | 2070 | 0.24313
13.8 | 13.9 | 2070 | 0.23789
13.9 | 14 | 2070 | 0.23279
14 | 14.1 | 2070 | 0.22784
14.1 | 14.2 | 2070 | 0.22302
14.2 | 14.3 | 2070 | 0.21834
14.3 | 14.4 | 2070 | 0.2138
14.4 | 14.5 | 2070 | 0.20937
14.5 | 14.6 | 2070 | 0.20507
14.6 | 14.7 | 2070 | 0.20088
14.7 | 14.8 | 2070 | 0.19681
14.8 | 14.9 | 2070 | 0.19285
14.9 | 15 | 2070 | 0.18899
15 | 15.1 | 2070 | 0.18524
15.1 | 15.2 | 2070 | 0.18158
15.2 | 15.3 | 2070 | 0.17802
15.3 | 15.4 | 2070 | 0.17455
15.4 | 15.5 | 2070 | 0.17118
15.5 | 15.6 | 2070 | 0.16788
15.6 | 15.7 | 2070 | 0.16468
15.7 | 15.8 | 2070 | 0.16155
15.8 | 15.9 | 2070 | 0.1585
15.9 | 16 | 2070 | 0.15553
16 | 16.1 | 2070 | 0.15263
16.1 | 16.2 | 2070 | 0.14981
16.2 | 16.3 | 2070 | 0.14705
16.3 | 16.4 | 2070 | 0.14436
16.4 | 16.5 | 2070 | 0.14173
16.5 | 16.6 | 2070 | 0.13917
16.6 | 16.7 | 2070 | 0.13667
16.7 | 16.8 | 2070 | 0.13423
16.8 | 16.9 | 2070 | 0.13185
16.9 | 17 | 2070 | 0.12952
17 | 17.1 | 2070 | 0.12725
17.1 | 17.2 | 2070 | 0.12503
17.2 | 17.3 | 2070 | 0.12286
17.3 | 17.4 | 2070 | 0.12074
17.4 | 17.5 | 2070 | 0.11867
17.5 | 17.6 | 2070 | 0.11665
17.6 | 17.7 | 2070 | 0.11467
17.7 | 17.8 | 2070 | 0.11274
17.8 | 17.9 | 2070 | 0.11085
17.9 | 18 | 2070 | 0.10901
18 | 18.1 | 2070 | 0.1072
18.1 | 18.2 | 2070 | 0.10543
18.2 | 18.3 | 2070 | 0.1037
18.3 | 18.4 | 2070 | 0.10201
18.4 | 18.5 | 2070 | 0.10036
18.5 | 18.6 | 2070 | 0.098739
18.6 | 18.7 | 2070 | 0.097155
18.7 | 18.8 | 2070 | 0.095605
18.8 | 18.9 | 2070 | 0.094088
18.9 | 19 | 2070 | 0.092602
19 | 19.1 | 2070 | 0.091148
19.1 | 19.2 | 2070 | 0.089723
19.2 | 19.3 | 2070 | 0.088329
19.3 | 19.4 | 2070 | 0.086963
19.4 | 19.5 | 2070 | 0.085625
19.5 | 19.6 | 2070 | 0.084314
19.6 | 19.7 | 2070 | 0.08303
19.7 | 19.8 | 2070 | 0.081772
19.8 | 19.9 | 2070 | 0.08054
19.9 | 20 | 2070 | 0.079332
20 | 20.1 | 2070 | 0.078148
20.1 | 25 | 0 | 0