## MOKA_MOD
Wind Speed From | Wind Speed To | Power (Kw) | Cp
0 | 1.2 | 0 | 0 | Turbine Make | Suzlon
1.2 | 1.3 | 0 | 0 | Turbine Type | S88
1.3 | 1.4 | 0 | 0 | Cut in Speed | 4
1.4 | 1.5 | 0 | 0 | Cut Out Speed | 25
1.5 | 1.6 | 0 | 0 | Rated Speed | 13
1.6 | 1.7 | 0 | 0 | Swept area | 6082
1.7 | 1.8 | 0 | 0 | Air Density | 1.1763
1.8 | 1.9 | 0 | 0
1.9 | 2 | 0 | 0
2 | 2.1 | 0 | 0
2.1 | 2.2 | 0 | 0
2.2 | 2.3 | 0 | 0
2.3 | 2.4 | 0 | 0
2.4 | 2.5 | 0 | 0
2.5 | 2.6 | 0 | 0
2.6 | 2.7 | 0 | 0
2.7 | 2.8 | 0 | 0
2.8 | 2.9 | 0 | 0
2.9 | 3 | 0 | 0
3 | 3.1 | 0 | 0
3.1 | 3.2 | 0 | 0
3.2 | 3.3 | 0 | 0
3.3 | 3.4 | 0 | 0
3.4 | 3.5 | 0 | 0
3.5 | 3.6 | 0 | 0
3.6 | 3.7 | 0 | 0
3.7 | 3.8 | 25 | 0.13798
3.8 | 3.9 | 35 | 0.17832
3.9 | 4 | 45 | 0.21208
4 | 4.1 | 55 | 0.24025
4.1 | 4.2 | 65 | 0.26365
4.2 | 4.3 | 75 | 0.283
4.3 | 4.4 | 85 | 0.29887
4.4 | 4.5 | 96.1561 | 0.31557
4.5 | 4.6 | 106.7415 | 0.32747
4.6 | 4.7 | 116.9617 | 0.33593
4.7 | 4.8 | 129.1856 | 0.34785
4.8 | 4.9 | 141.8516 | 0.35858
4.9 | 5 | 155.0596 | 0.36845
5 | 5.1 | 170.4375 | 0.38118
5.1 | 5.2 | 185.3823 | 0.39069
5.2 | 5.3 | 201.5217 | 0.40067
5.3 | 5.4 | 218.5541 | 0.4104
5.4 | 5.5 | 235.0207 | 0.41725
5.5 | 5.6 | 253.0377 | 0.42518
5.6 | 5.7 | 272.7614 | 0.4342
5.7 | 5.8 | 291.862 | 0.44058
5.8 | 5.9 | 313.2568 | 0.44884
5.9 | 6 | 334.2997 | 0.45504
6 | 6.1 | 354.9095 | 0.45934
6.1 | 6.2 | 379.1258 | 0.46695
6.2 | 6.3 | 401.6947 | 0.47119
6.3 | 6.4 | 421.9978 | 0.4718
6.4 | 6.5 | 448.3807 | 0.47817
6.5 | 6.6 | 470.1029 | 0.47855
6.6 | 6.7 | 492.6677 | 0.47907
6.7 | 6.8 | 517.11 | 0.48065
6.8 | 6.9 | 541.95 | 0.48184
6.9 | 7 | 565.3765 | 0.48113
7 | 7.1 | 591.1393 | 0.4818
7.1 | 7.2 | 615.2779 | 0.48058
7.2 | 7.3 | 638.9128 | 0.47854
7.3 | 7.4 | 666.7267 | 0.47913
7.4 | 7.5 | 688.2641 | 0.47482
7.5 | 7.6 | 711.2337 | 0.4713
7.6 | 7.7 | 742.1417 | 0.47263
7.7 | 7.8 | 762.9094 | 0.46717
7.8 | 7.9 | 791.7329 | 0.46641
7.9 | 8 | 816.7147 | 0.46309
8 | 8.1 | 850.1326 | 0.46418
8.1 | 8.2 | 871.9788 | 0.45869
8.2 | 8.3 | 906.9346 | 0.45984
8.3 | 8.4 | 931.5613 | 0.45546
8.4 | 8.5 | 965.0304 | 0.45517
8.5 | 8.6 | 990.6066 | 0.45094
8.6 | 8.7 | 1022.0999 | 0.44923
8.7 | 8.8 | 1057.3951 | 0.4489
8.8 | 8.9 | 1086.5624 | 0.44574
8.9 | 9 | 1112.6988 | 0.44125
9 | 9.1 | 1141.2497 | 0.43765
9.1 | 9.2 | 1169.728 | 0.43394
9.2 | 9.3 | 1200.2402 | 0.4309
9.3 | 9.4 | 1230.0462 | 0.42751
9.4 | 9.5 | 1257.0589 | 0.4231
9.5 | 9.6 | 1278.9054 | 0.417
9.6 | 9.7 | 1307.4998 | 0.41314
9.7 | 9.8 | 1334.6745 | 0.40882
9.8 | 9.9 | 1356.3938 | 0.40288
9.9 | 10 | 1390.4288 | 0.4006
10 | 10.1 | 1410.1933 | 0.39423
10.1 | 10.2 | 1443.5335 | 0.39168
10.2 | 10.3 | 1458.1898 | 0.38414
10.3 | 10.4 | 1483.6358 | 0.37957
10.4 | 10.5 | 1509.5442 | 0.37516
10.5 | 10.6 | 1535.9273 | 0.37092
10.6 | 10.7 | 1552.7609 | 0.36447
10.7 | 10.8 | 1596.54 | 0.36434
10.8 | 10.9 | 1620.6076 | 0.35965
10.9 | 11 | 1637.0489 | 0.35339
11 | 11.1 | 1671.8124 | 0.35114
11.1 | 11.2 | 1704.8511 | 0.34849
11.2 | 11.3 | 1725.5634 | 0.34336
11.3 | 11.4 | 1761.0121 | 0.34119
11.4 | 11.5 | 1747.267 | 0.3297
11.5 | 11.6 | 1812.4131 | 0.33315
11.6 | 11.7 | 1823.0292 | 0.32651
11.7 | 11.8 | 1853.0158 | 0.32344
11.8 | 11.9 | 1866.2725 | 0.31754
11.9 | 12 | 1874.4903 | 0.31097
12 | 12.1 | 1905.7308 | 0.30831
12.1 | 12.2 | 1946.505 | 0.30717
12.2 | 12.3 | 1956.2945 | 0.30118
12.3 | 12.4 | 1981.4943 | 0.29768
12.4 | 12.5 | 1991.85 | 0.29205
12.5 | 12.6 | 2004.45 | 0.2869
12.6 | 12.7 | 2016 | 0.28174
12.7 | 12.8 | 2026.5 | 0.27657
12.8 | 12.9 | 2034.9 | 0.27126
12.9 | 13 | 2043.3 | 0.26609
13 | 13.1 | 2051.7 | 0.26107
13.1 | 13.2 | 2060.1 | 0.25618
13.2 | 13.3 | 2068.5 | 0.25142
13.3 | 13.4 | 2075.85 | 0.24667
13.4 | 13.5 | 2082.15 | 0.24192
13.5 | 13.6 | 2087.4 | 0.23718
13.6 | 13.7 | 2091.6 | 0.23245
13.7 | 13.8 | 2095.8 | 0.22786
13.8 | 13.9 | 2098.95 | 0.22327
13.9 | 14 | 2100 | 0.2186
14 | 14.1 | 2100 | 0.21395
14.1 | 14.2 | 2100 | 0.20943
14.2 | 14.3 | 2100 | 0.20503
14.3 | 14.4 | 2100 | 0.20076
14.4 | 14.5 | 2100 | 0.19661
14.5 | 14.6 | 2100 | 0.19257
14.6 | 14.7 | 2100 | 0.18864
14.7 | 14.8 | 2100 | 0.18482
14.8 | 14.9 | 2100 | 0.1811
14.9 | 15 | 2100 | 0.17747
15 | 15.1 | 2100 | 0.17395
15.1 | 15.2 | 2100 | 0.17051
15.2 | 15.3 | 2100 | 0.16717
15.3 | 15.4 | 2100 | 0.16391
15.4 | 15.5 | 2100 | 0.16074
15.5 | 15.6 | 2100 | 0.15765
15.6 | 15.7 | 2100 | 0.15464
15.7 | 15.8 | 2100 | 0.1517
15.8 | 15.9 | 2100 | 0.14884
15.9 | 16 | 2100 | 0.14605
16 | 16.1 | 2100 | 0.14333
16.1 | 16.2 | 2100 | 0.14067
16.2 | 16.3 | 2100 | 0.13809
16.3 | 16.4 | 2100 | 0.13556
16.4 | 16.5 | 2100 | 0.13309
16.5 | 16.6 | 2100 | 0.13069
16.6 | 16.7 | 2100 | 0.12834
16.7 | 16.8 | 2100 | 0.12605
16.8 | 16.9 | 2100 | 0.12381
16.9 | 17 | 2100 | 0.12163
17 | 17.1 | 2100 | 0.11949
17.1 | 17.2 | 2100 | 0.11741
17.2 | 17.3 | 2100 | 0.11537
17.3 | 17.4 | 2100 | 0.11338
17.4 | 17.5 | 2100 | 0.11144
17.5 | 17.6 | 2100 | 0.10954
17.6 | 17.7 | 2100 | 0.10768
17.7 | 17.8 | 2100 | 0.10587
17.8 | 17.9 | 2100 | 0.1041
17.9 | 18 | 2100 | 0.10236
18 | 18.1 | 2100 | 0.10066
18.1 | 18.2 | 2100 | 0.099005
18.2 | 18.3 | 2100 | 0.097382
18.3 | 18.4 | 2100 | 0.095794
18.4 | 18.5 | 2100 | 0.094241
18.5 | 18.6 | 2100 | 0.092721
18.6 | 18.7 | 2100 | 0.091233
18.7 | 18.8 | 2100 | 0.089777
18.8 | 18.9 | 2100 | 0.088352
18.9 | 19 | 2100 | 0.086957
19 | 19.1 | 2100 | 0.085592
19.1 | 19.2 | 2100 | 0.084254
19.2 | 19.3 | 2100 | 0.082945
19.3 | 19.4 | 2100 | 0.081662
19.4 | 19.5 | 2100 | 0.080406
19.5 | 19.6 | 2100 | 0.079175
19.6 | 19.7 | 2100 | 0.077969
19.7 | 19.8 | 2100 | 0.076788
19.8 | 19.9 | 2100 | 0.07563
19.9 | 20 | 2100 | 0.074496
20 | 25 | 0 | 0
25 | 50 | 0 | 0