## MOKA_MOD
Wind Speed From | Wind Speed To | Power (Kw) | Cp
0 | 1.2 | 0 | 0 | Turbine Make | Suzlon
1.2 | 1.3 | 0 | 0 | Turbine Type | S88
1.3 | 1.4 | 0 | 0 | Cut in Speed | 4
1.4 | 1.5 | 0 | 0 | Cut Out Speed | 25
1.5 | 1.6 | 0 | 0 | Rated Speed | 13
1.6 | 1.7 | 0 | 0 | Swept area | 6082
1.7 | 1.8 | 0 | 0 | Air Density | 1.1422
1.8 | 1.9 | 0 | 0
1.9 | 2 | 0 | 0
2 | 2.1 | 0 | 0
2.1 | 2.2 | 0 | 0
2.2 | 2.3 | 0 | 0
2.3 | 2.4 | 0 | 0
2.4 | 2.5 | 0 | 0
2.5 | 2.6 | 1 | 0.016317
2.6 | 2.7 | 2 | 0.029141
2.7 | 2.8 | 3 | 0.039194
2.8 | 2.9 | 5 | 0.058796
2.9 | 3 | 10 | 0.10622
3 | 3.1 | 17 | 0.16366
3.1 | 3.2 | 22 | 0.19255
3.2 | 3.3 | 27.8357 | 0.22214
3.3 | 3.4 | 34.4615 | 0.25146
3.4 | 3.5 | 42.9 | 0.28696
3.5 | 3.6 | 48.0286 | 0.29523
3.6 | 3.7 | 56.6765 | 0.3209
3.7 | 3.8 | 63 | 0.32928
3.8 | 3.9 | 74.6304 | 0.36082
3.9 | 4 | 86.2148 | 0.38634
4 | 4.1 | 97.7991 | 0.40696
4.1 | 4.2 | 109.3834 | 0.42342
4.2 | 4.3 | 120.9677 | 0.43635
4.3 | 4.4 | 132.5521 | 0.44627
4.4 | 4.5 | 145.0287 | 0.45644
4.5 | 4.6 | 157.6482 | 0.4645
4.6 | 4.7 | 174.1989 | 0.4812
4.7 | 4.8 | 190.8347 | 0.49489
4.8 | 4.9 | 207.4705 | 0.50575
4.9 | 5 | 224.1062 | 0.51418
5 | 5.1 | 240.4603 | 0.51988
5.1 | 5.2 | 259.8082 | 0.52993
5.2 | 5.3 | 278.1818 | 0.53589
5.3 | 5.4 | 296 | 0.53912
5.4 | 5.5 | 317.5162 | 0.54733
5.5 | 5.6 | 339.0324 | 0.55367
5.6 | 5.7 | 360.5486 | 0.55836
5.7 | 5.8 | 382.0648 | 0.5616
5.8 | 5.9 | 408.8179 | 0.57088
5.9 | 6 | 435.5711 | 0.57833
6 | 6.1 | 462.3242 | 0.58416
6.1 | 6.2 | 489.0773 | 0.58854
6.2 | 6.3 | 515.8304 | 0.59164
6.3 | 6.4 | 542.5835 | 0.59361
6.4 | 6.5 | 569.3366 | 0.59457
6.5 | 6.6 | 596.0897 | 0.59464
6.6 | 6.7 | 630.3103 | 0.60104
6.7 | 6.8 | 664.5309 | 0.60612
6.8 | 6.9 | 698.7515 | 0.61002
6.9 | 7 | 732.9721 | 0.61287
7 | 7.1 | 767.1927 | 0.61475
7.1 | 7.2 | 801.4133 | 0.61579
7.2 | 7.3 | 835.6339 | 0.61605
7.3 | 7.4 | 869.8545 | 0.61563
7.4 | 7.5 | 910.4545 | 0.61894
7.5 | 7.6 | 951.0545 | 0.62135
7.6 | 7.7 | 991.6545 | 0.62296
7.7 | 7.8 | 1032.2545 | 0.62384
7.8 | 7.9 | 1072.8545 | 0.62407
7.9 | 8 | 1113.4545 | 0.6237
8 | 8.1 | 1154.0545 | 0.62279
8.1 | 8.2 | 1194.6545 | 0.6214
8.2 | 8.3 | 1235.2545 | 0.61957
8.3 | 8.4 | 1275.8545 | 0.61735
8.4 | 8.5 | 1316.4545 | 0.61478
8.5 | 8.6 | 1363.053 | 0.6146
8.6 | 8.7 | 1409.6515 | 0.61394
8.7 | 8.8 | 1456.25 | 0.61286
8.8 | 8.9 | 1494.975 | 0.60818
8.9 | 9 | 1533.7 | 0.60337
9 | 9.1 | 1572.425 | 0.59844
9.1 | 9.2 | 1611.15 | 0.5934
9.2 | 9.3 | 1649.875 | 0.58827
9.3 | 9.4 | 1688.6 | 0.58306
9.4 | 9.5 | 1727.325 | 0.5778
9.5 | 9.6 | 1766.05 | 0.57248
9.6 | 9.7 | 1804.775 | 0.56713
9.7 | 9.8 | 1843.5 | 0.56174
9.8 | 9.9 | 1882.225 | 0.55634
9.9 | 10 | 1920.95 | 0.55092
10 | 10.1 | 1959.675 | 0.5455
10.1 | 10.2 | 1998.4 | 0.54007
10.2 | 10.3 | 2018.72 | 0.52983
10.3 | 10.4 | 2039.04 | 0.51987
10.4 | 10.5 | 2059.36 | 0.51019
10.5 | 10.6 | 2079.68 | 0.50078
10.6 | 10.7 | 2100 | 0.49163
10.7 | 10.8 | 2100 | 0.4781
10.8 | 10.9 | 2100 | 0.46506
10.9 | 11 | 2100 | 0.45249
11 | 11.1 | 2100 | 0.44037
11.1 | 11.2 | 2100 | 0.42868
11.2 | 11.3 | 2100 | 0.4174
11.3 | 11.4 | 2100 | 0.40651
11.4 | 11.5 | 2100 | 0.396
11.5 | 11.6 | 2100 | 0.38585
11.6 | 11.7 | 2100 | 0.37604
11.7 | 11.8 | 2100 | 0.36656
11.8 | 11.9 | 2100 | 0.3574
11.9 | 12 | 2100 | 0.34854
12 | 12.1 | 2100 | 0.33997
12.1 | 12.2 | 2100 | 0.33167
12.2 | 12.3 | 2100 | 0.32365
12.3 | 12.4 | 2100 | 0.31588
12.4 | 12.5 | 2100 | 0.30836
12.5 | 12.6 | 2100 | 0.30108
12.6 | 12.7 | 2100 | 0.29402
12.7 | 12.8 | 2100 | 0.28718
12.8 | 12.9 | 2100 | 0.28056
12.9 | 13 | 2100 | 0.27413
13 | 13.1 | 2100 | 0.2679
13.1 | 13.2 | 2100 | 0.26186
13.2 | 13.3 | 2100 | 0.256
13.3 | 13.4 | 2100 | 0.25031
13.4 | 13.5 | 2100 | 0.24479
13.5 | 13.6 | 2100 | 0.23943
13.6 | 13.7 | 2100 | 0.23422
13.7 | 13.8 | 2100 | 0.22917
13.8 | 13.9 | 2100 | 0.22426
13.9 | 14 | 2100 | 0.21949
14 | 14.1 | 2100 | 0.21485
14.1 | 14.2 | 2100 | 0.21034
14.2 | 14.3 | 2100 | 0.20596
14.3 | 14.4 | 2100 | 0.2017
14.4 | 14.5 | 2100 | 0.19755
14.5 | 14.6 | 2100 | 0.19352
14.6 | 14.7 | 2100 | 0.1896
14.7 | 14.8 | 2100 | 0.18578
14.8 | 14.9 | 2100 | 0.18207
14.9 | 15 | 2100 | 0.17845
15 | 15.1 | 2100 | 0.17493
15.1 | 15.2 | 2100 | 0.1715
15.2 | 15.3 | 2100 | 0.16816
15.3 | 15.4 | 2100 | 0.1649
15.4 | 15.5 | 2100 | 0.16173
15.5 | 15.6 | 2100 | 0.15864
15.6 | 15.7 | 2100 | 0.15563
15.7 | 15.8 | 2100 | 0.15269
15.8 | 15.9 | 2100 | 0.14983
15.9 | 16 | 2100 | 0.14704
16 | 16.1 | 2100 | 0.14432
16.1 | 16.2 | 2100 | 0.14166
16.2 | 16.3 | 2100 | 0.13907
16.3 | 16.4 | 2100 | 0.13654
16.4 | 16.5 | 2100 | 0.13407
16.5 | 16.6 | 2100 | 0.13166
16.6 | 16.7 | 2100 | 0.12931
16.7 | 16.8 | 2100 | 0.12702
16.8 | 16.9 | 2100 | 0.12478
16.9 | 17 | 2100 | 0.12259
17 | 17.1 | 2100 | 0.12045
17.1 | 17.2 | 2100 | 0.11836
17.2 | 17.3 | 2100 | 0.11632
17.3 | 17.4 | 2100 | 0.11433
17.4 | 17.5 | 2100 | 0.11238
17.5 | 17.6 | 2100 | 0.11047
17.6 | 17.7 | 2100 | 0.10861
17.7 | 17.8 | 2100 | 0.10679
17.8 | 17.9 | 2100 | 0.10501
17.9 | 18 | 2100 | 0.10327
18 | 18.1 | 2100 | 0.10157
18.1 | 18.2 | 2100 | 0.099903
18.2 | 18.3 | 2100 | 0.098274
18.3 | 18.4 | 2100 | 0.09668
18.4 | 18.5 | 2100 | 0.095121
18.5 | 18.6 | 2100 | 0.093595
18.6 | 18.7 | 2100 | 0.092101
18.7 | 18.8 | 2100 | 0.090639
18.8 | 18.9 | 2100 | 0.089208
18.9 | 19 | 2100 | 0.087807
19 | 19.1 | 2100 | 0.086435
19.1 | 19.2 | 2100 | 0.085092
19.2 | 19.3 | 2100 | 0.083776
19.3 | 19.4 | 2100 | 0.082487
19.4 | 19.5 | 2100 | 0.081225
19.5 | 19.6 | 2100 | 0.079988
19.6 | 19.7 | 2100 | 0.078776
19.7 | 19.8 | 2100 | 0.077588
19.8 | 19.9 | 2100 | 0.076424
19.9 | 20 | 0 | 0
20 | 25 | 0 | 0
25 | 50 | 0 | 0