## MOKA_MOD
Wind Speed From | Wind Speed To | Power (Kw) | Cp
0 | 1.2 | 0 | 0 | Turbine Make | Suzlon
1.2 | 1.3 | 0 | 0 | Turbine Type | S88
1.3 | 1.4 | 0 | 0 | Cut in Speed | 4
1.4 | 1.5 | 0 | 0 | Cut Out Speed | 25
1.5 | 1.6 | 0 | 0 | Rated Speed | 13
1.6 | 1.7 | 0 | 0 | Swept area | 6082
1.7 | 1.8 | 0 | 0 | Air Density | 1.0994
1.8 | 1.9 | 0 | 0
1.9 | 2 | 0 | 0
2 | 2.1 | 0 | 0
2.1 | 2.2 | 0 | 0
2.2 | 2.3 | 0 | 0
2.3 | 2.4 | 0 | 0
2.4 | 2.5 | 0 | 0
2.5 | 2.6 | 0 | 0
2.6 | 2.7 | 0 | 0
2.7 | 2.8 | 0 | 0
2.8 | 2.9 | 0 | 0
2.9 | 3 | 0 | 0
3 | 3.1 | 9 | 0.090362
3.1 | 3.2 | 12 | 0.10954
3.2 | 3.3 | 15 | 0.12485
3.3 | 3.4 | 18 | 0.13698
3.4 | 3.5 | 23 | 0.16045
3.5 | 3.6 | 27.9623 | 0.17926
3.6 | 3.7 | 31.6977 | 0.18718
3.7 | 3.8 | 35.7945 | 0.19512
3.8 | 3.9 | 39.7023 | 0.20019
3.9 | 4 | 45.2568 | 0.21151
4 | 4.1 | 51.1637 | 0.22204
4.1 | 4.2 | 57.5183 | 0.23221
4.2 | 4.3 | 63.8036 | 0.24003
4.3 | 4.4 | 71.9051 | 0.25248
4.4 | 4.5 | 80.0575 | 0.26278
4.5 | 4.6 | 90.2416 | 0.27731
4.6 | 4.7 | 100.5166 | 0.28958
4.7 | 4.8 | 111.4023 | 0.3013
4.8 | 4.9 | 124.5143 | 0.31656
4.9 | 5 | 136.0428 | 0.32553
5 | 5.1 | 149.9209 | 0.33805
5.1 | 5.2 | 163.142 | 0.34704
5.2 | 5.3 | 178.1475 | 0.35792
5.3 | 5.4 | 192.9866 | 0.36658
5.4 | 5.5 | 209.8001 | 0.37718
5.5 | 5.6 | 224.4575 | 0.38229
5.6 | 5.7 | 242.7999 | 0.39215
5.7 | 5.8 | 260.3407 | 0.3991
5.8 | 5.9 | 279.6913 | 0.40733
5.9 | 6 | 298.3494 | 0.41314
6 | 6.1 | 318.9023 | 0.42024
6.1 | 6.2 | 338.5367 | 0.42487
6.2 | 6.3 | 358.1595 | 0.42843
6.3 | 6.4 | 379.4459 | 0.43295
6.4 | 6.5 | 400 | 0.43566
6.5 | 6.6 | 423.706 | 0.44082
6.6 | 6.7 | 447.9778 | 0.44551
6.7 | 6.8 | 471.1003 | 0.44814
6.8 | 6.9 | 495.1898 | 0.45087
6.9 | 7 | 520.3452 | 0.45376
7 | 7.1 | 543.8929 | 0.45453
7.1 | 7.2 | 568.288 | 0.45541
7.2 | 7.3 | 594.6315 | 0.4572
7.3 | 7.4 | 620.1499 | 0.45775
7.4 | 7.5 | 645.836 | 0.4579
7.5 | 7.6 | 671.9098 | 0.45782
7.6 | 7.7 | 697.3739 | 0.4569
7.7 | 7.8 | 724.8948 | 0.4569
7.8 | 7.9 | 750.4494 | 0.45527
7.9 | 8 | 780.3255 | 0.45586
8 | 8.1 | 807.1074 | 0.45426
8.1 | 8.2 | 837.7404 | 0.45446
8.2 | 8.3 | 866.4914 | 0.45327
8.3 | 8.4 | 891.4135 | 0.44985
8.4 | 8.5 | 923.4173 | 0.44975
8.5 | 8.6 | 953.8179 | 0.44854
8.6 | 8.7 | 983.6156 | 0.44678
8.7 | 8.8 | 1013.501 | 0.44484
8.8 | 8.9 | 1045.2254 | 0.44347
8.9 | 9 | 1076.8092 | 0.44181
9 | 9.1 | 1103.0448 | 0.43782
9.1 | 9.2 | 1134.3889 | 0.43574
9.2 | 9.3 | 1157.3379 | 0.43037
9.3 | 9.4 | 1186.2543 | 0.42719
9.4 | 9.5 | 1217.6233 | 0.42479
9.5 | 9.6 | 1245.3321 | 0.42102
9.6 | 9.7 | 1277.7618 | 0.41876
9.7 | 9.8 | 1306.0097 | 0.41505
9.8 | 9.9 | 1336.5382 | 0.41201
9.9 | 10 | 1362.7538 | 0.40761
10 | 10.1 | 1398.3453 | 0.40596
10.1 | 10.2 | 1427.8872 | 0.40246
10.2 | 10.3 | 1455.6909 | 0.39846
10.3 | 10.4 | 1475.416 | 0.39232
10.4 | 10.5 | 1514.4913 | 0.39132
10.5 | 10.6 | 1536.1119 | 0.38577
10.6 | 10.7 | 1565.1363 | 0.38215
10.7 | 10.8 | 1592.3154 | 0.37808
10.8 | 10.9 | 1627.0127 | 0.37578
10.9 | 11 | 1649.6533 | 0.37072
11 | 11.1 | 1680.402 | 0.36751
11.1 | 11.2 | 1700.7427 | 0.36209
11.2 | 11.3 | 1731.4543 | 0.35892
11.3 | 11.4 | 1762.5982 | 0.35585
11.4 | 11.5 | 1800.8152 | 0.35416
11.5 | 11.6 | 1800.8152 | 0.34508
11.6 | 11.7 | 1825.0692 | 0.34084
11.7 | 11.8 | 1845.8555 | 0.33603
11.8 | 11.9 | 1861.2985 | 0.33037
11.9 | 12 | 1882.1394 | 0.32579
12 | 12.1 | 1906.0392 | 0.32181
12.1 | 12.2 | 1915.811 | 0.31557
12.2 | 12.3 | 1938.6948 | 0.31162
12.3 | 12.4 | 1956.6506 | 0.30696
12.4 | 12.5 | 1972.9825 | 0.30215
12.5 | 12.6 | 1979.4879 | 0.29598
12.6 | 12.7 | 1996.4363 | 0.29152
12.7 | 12.8 | 2009.6391 | 0.28663
12.8 | 12.9 | 2007.1067 | 0.27966
12.9 | 13 | 2017.7916 | 0.27471
13 | 13.1 | 2028.4257 | 0.26988
13.1 | 13.2 | 2041.2485 | 0.26546
13.2 | 13.3 | 2055.0991 | 0.26128
13.3 | 13.4 | 2067.5406 | 0.25702
13.4 | 13.5 | 2049.6382 | 0.24917
13.5 | 13.6 | 2058.8708 | 0.24482
13.6 | 13.7 | 2068.5648 | 0.24062
13.7 | 13.8 | 2070 | 0.23559
13.8 | 13.9 | 2085 | 0.23221
13.9 | 14 | 2103.6795 | 0.22931
14 | 14.1 | 2105 | 0.22461
14.1 | 14.2 | 2109.5207 | 0.22037
14.2 | 14.3 | 2091.8625 | 0.21397
14.3 | 14.4 | 2097.4045 | 0.2101
14.4 | 14.5 | 2105.1471 | 0.20654
14.5 | 14.6 | 2110.9647 | 0.20289
14.6 | 14.7 | 2111.5077 | 0.19882
14.7 | 14.8 | 2107.1182 | 0.19442
14.8 | 14.9 | 2110 | 0.19079
14.9 | 15 | 2118.1333 | 0.18772
15 | 15.1 | 2093.48 | 0.18187
15.1 | 15.2 | 2115.95 | 0.18022
15.2 | 15.3 | 2118.9 | 0.17696
15.3 | 15.4 | 2114.225 | 0.17315
15.4 | 15.5 | 2109.72 | 0.16946
15.5 | 15.6 | 2101.75 | 0.16559
15.6 | 15.7 | 2104.15 | 0.16263
15.7 | 15.8 | 2119.05 | 0.16069
15.8 | 15.9 | 2113.6 | 0.15727
15.9 | 16 | 2120 | 0.15481
16 | 16.1 | 2120 | 0.15194
16.1 | 16.2 | 2120 | 0.14915
16.2 | 16.3 | 2120 | 0.14648
16.3 | 16.4 | 2120 | 0.14376
16.4 | 16.5 | 2120 | 0.14103
16.5 | 16.6 | 2120 | 0.13831
16.6 | 16.7 | 2120 | 0.13559
16.7 | 16.8 | 2120 | 0.13286
16.8 | 16.9 | 2120 | 0.13014
16.9 | 17 | 2120 | 0.12741
17 | 17.1 | 2120 | 0.12469
17.1 | 17.2 | 2120 | 0.12196
17.2 | 17.3 | 2120 | 0.11924
17.3 | 17.4 | 2120 | 0.11651
17.4 | 17.5 | 2120 | 0.11379
17.5 | 17.6 | 2120 | 0.11106
17.6 | 17.7 | 2120 | 0.10834
17.7 | 17.8 | 2120 | 0.10561
17.8 | 17.9 | 2120 | 0.10289
17.9 | 18 | 2120 | 0.10017
18 | 18.1 | 2120 | 0.09744
18.1 | 18.2 | 2120 | 0.094716
18.2 | 18.3 | 2120 | 0.091991
18.3 | 18.4 | 2120 | 0.089267
18.4 | 18.5 | 2120 | 0.086542
18.5 | 18.6 | 2120 | 0.083817
18.6 | 18.7 | 2120 | 0.081093
18.7 | 18.8 | 2120 | 0.078368
18.8 | 18.9 | 2120 | 0.075644
18.9 | 19 | 2120 | 0.072919
19 | 19.1 | 2120 | 0.070194
19.1 | 19.2 | 2120 | 0.06747
19.2 | 19.3 | 2120 | 0.064745
19.3 | 19.4 | 2120 | 0.062021
19.4 | 19.5 | 2120 | 0.059296
19.5 | 19.6 | 2120 | 0.056571
19.6 | 19.7 | 2120 | 0.053847
19.7 | 19.8 | 2120 | 0.051122
19.8 | 19.9 | 2120 | 0.048398
19.9 | 20 | 2120 | 0.045673
20 | 25 | 2120 | 0.042948
25 | 50 | 2120 | 0.040224