## MOKA_MOD
Wind Speed From | Wind Speed To | Power (Kw) | Cp
0 | 1.2 | 0 | 0 | Turbine Make | Suzlon
1.2 | 1.3 | 0 | 0 | Turbine Type | S88
1.3 | 1.4 | 0 | 0 | Cut in Speed | 4
1.4 | 1.5 | 0 | 0 | Cut Out Speed | 25
1.5 | 1.6 | 0 | 0 | Rated Speed | 13
1.6 | 1.7 | 0 | 0 | Swept area | 6082
1.7 | 1.8 | 0 | 0 | Air Density | 1.1188
1.8 | 1.9 | 0 | 0
1.9 | 2 | 0 | 0
2 | 2.1 | 0 | 0
2.1 | 2.2 | 0 | 0
2.2 | 2.3 | 0 | 0
2.3 | 2.4 | 0 | 0
2.4 | 2.5 | 0 | 0
2.5 | 2.6 | 0 | 0
2.6 | 2.7 | 0 | 0
2.7 | 2.8 | 0 | 0
2.8 | 2.9 | 0 | 0
2.9 | 3 | 1 | 0.012051
3 | 3.1 | 5 | 0.054428
3.1 | 3.2 | 8 | 0.078927
3.2 | 3.3 | 11 | 0.098665
3.3 | 3.4 | 13.4828 | 0.11027
3.4 | 3.5 | 16.124 | 0.12057
3.5 | 3.6 | 21.1693 | 0.14512
3.6 | 3.7 | 24.491 | 0.15428
3.7 | 3.8 | 29.7686 | 0.17273
3.8 | 3.9 | 36.1265 | 0.19351
3.9 | 4 | 42.107 | 0.20863
4 | 4.1 | 48.7737 | 0.22399
4.1 | 4.2 | 55.2967 | 0.23581
4.2 | 4.3 | 62.4576 | 0.24777
4.3 | 4.4 | 72.3225 | 0.26735
4.4 | 4.5 | 79.6529 | 0.27483
4.5 | 4.6 | 90.6246 | 0.2923
4.6 | 4.7 | 98.639 | 0.29785
4.7 | 4.8 | 109.6883 | 0.31052
4.8 | 4.9 | 120.8941 | 0.32129
4.9 | 5 | 133.2128 | 0.33279
5 | 5.1 | 146.342 | 0.34409
5.1 | 5.2 | 160.0008 | 0.35451
5.2 | 5.3 | 175.5752 | 0.367
5.3 | 5.4 | 190.4766 | 0.37604
5.4 | 5.5 | 208.3619 | 0.38892
5.5 | 5.6 | 225.397 | 0.39818
5.6 | 5.7 | 242.8202 | 0.40639
5.7 | 5.8 | 261.2407 | 0.41461
5.8 | 5.9 | 281.8411 | 0.42456
5.9 | 6 | 300.6861 | 0.4303
6 | 6.1 | 322.9747 | 0.43947
6.1 | 6.2 | 341.2246 | 0.44184
6.2 | 6.3 | 363.4638 | 0.44823
6.3 | 6.4 | 383.7028 | 0.45102
6.4 | 6.5 | 408.2145 | 0.45769
6.5 | 6.6 | 430.7315 | 0.46098
6.6 | 6.7 | 454.1125 | 0.46425
6.7 | 6.8 | 478.1169 | 0.46723
6.8 | 6.9 | 499.1902 | 0.46661
6.9 | 7 | 524.7164 | 0.46946
7 | 7.1 | 550.9502 | 0.4721
7.1 | 7.2 | 572.8718 | 0.47044
7.2 | 7.3 | 601.2528 | 0.47345
7.3 | 7.4 | 626.1719 | 0.47309
7.4 | 7.5 | 650.3364 | 0.47169
7.5 | 7.6 | 680.6864 | 0.47422
7.6 | 7.7 | 702.4395 | 0.47031
7.7 | 7.8 | 737.843 | 0.47502
7.8 | 7.9 | 763.5518 | 0.4729
7.9 | 8 | 792.5103 | 0.47243
8 | 8.1 | 825.0832 | 0.47364
8.1 | 8.2 | 852.4298 | 0.47144
8.2 | 8.3 | 887.2116 | 0.47294
8.3 | 8.4 | 910.1386 | 0.46783
8.4 | 8.5 | 943.8127 | 0.46802
8.5 | 8.6 | 974.6743 | 0.46647
8.6 | 8.7 | 1007.389 | 0.4655
8.7 | 8.8 | 1042.9257 | 0.46549
8.8 | 8.9 | 1073.9897 | 0.4632
8.9 | 9 | 1101.4863 | 0.45923
9 | 9.1 | 1143.5809 | 0.46106
9.1 | 9.2 | 1160.1837 | 0.4525
9.2 | 9.3 | 1184.3783 | 0.44704
9.3 | 9.4 | 1228.1658 | 0.44877
9.4 | 9.5 | 1264.72 | 0.44754
9.5 | 9.6 | 1284.4513 | 0.44032
9.6 | 9.7 | 1326.6809 | 0.44073
9.7 | 9.8 | 1356.0467 | 0.43669
9.8 | 9.9 | 1379.0463 | 0.43064
9.9 | 10 | 1414.4183 | 0.42844
10 | 10.1 | 1450.3554 | 0.42628
10.1 | 10.2 | 1475.6161 | 0.42095
10.2 | 10.3 | 1519.0188 | 0.42071
10.3 | 10.4 | 1551.5649 | 0.41733
10.4 | 10.5 | 1565.8652 | 0.40914
10.5 | 10.6 | 1583.8091 | 0.40212
10.6 | 10.7 | 1611.2101 | 0.39761
10.7 | 10.8 | 1635.3674 | 0.39236
10.8 | 10.9 | 1669.8011 | 0.38959
10.9 | 11 | 1702.6474 | 0.38642
11 | 11.1 | 1712 | 0.37805
11.1 | 11.2 | 1725.0969 | 0.37073
11.2 | 11.3 | 1776.189 | 0.37158
11.3 | 11.4 | 1776.5864 | 0.36188
11.4 | 11.5 | 1811.002 | 0.35927
11.5 | 11.6 | 1832.6731 | 0.35417
11.6 | 11.7 | 1850.3554 | 0.34842
11.7 | 11.8 | 1859.7135 | 0.34128
11.8 | 11.9 | 1889.1906 | 0.33795
11.9 | 12 | 1905.8365 | 0.3324
12 | 12.1 | 1918.5595 | 0.32632
12.1 | 12.2 | 1925 | 0.31937
12.2 | 12.3 | 1971.9643 | 0.31918
12.3 | 12.4 | 1995.7762 | 0.31522
12.4 | 12.5 | 2010.1611 | 0.30987
12.5 | 12.6 | 2025.32 | 0.30478
12.6 | 12.7 | 2036.36 | 0.2992
12.7 | 12.8 | 2052.69 | 0.29453
12.8 | 12.9 | 2070.48 | 0.29017
12.9 | 13 | 2086.35 | 0.28565
13 | 13.1 | 2100 | 0.28094
13.1 | 13.2 | 2100 | 0.27455
13.2 | 13.3 | 2100 | 0.26836
13.3 | 13.4 | 2100 | 0.26235
13.4 | 13.5 | 2100 | 0.25652
13.5 | 13.6 | 2100 | 0.25086
13.6 | 13.7 | 2100 | 0.24537
13.7 | 13.8 | 2100 | 0.24004
13.8 | 13.9 | 2100 | 0.23486
13.9 | 14 | 2100 | 0.22982
14 | 14.1 | 2100 | 0.22493
14.1 | 14.2 | 2100 | 0.22018
14.2 | 14.3 | 2100 | 0.21556
14.3 | 14.4 | 2100 | 0.21107
14.4 | 14.5 | 2100 | 0.2067
14.5 | 14.6 | 2100 | 0.20246
14.6 | 14.7 | 2100 | 0.19833
14.7 | 14.8 | 2100 | 0.19431
14.8 | 14.9 | 2100 | 0.19039
14.9 | 15 | 2100 | 0.18659
15 | 15.1 | 2100 | 0.18288
15.1 | 15.2 | 2100 | 0.17927
15.2 | 15.3 | 2100 | 0.17575
15.3 | 15.4 | 2100 | 0.17233
15.4 | 15.5 | 2100 | 0.169
15.5 | 15.6 | 2100 | 0.16575
15.6 | 15.7 | 2100 | 0.16258
15.7 | 15.8 | 2100 | 0.15949
15.8 | 15.9 | 2100 | 0.15648
15.9 | 16 | 2100 | 0.15355
16 | 16.1 | 2100 | 0.15069
16.1 | 16.2 | 2100 | 0.1479
16.2 | 16.3 | 2100 | 0.14518
16.3 | 16.4 | 2100 | 0.14252
16.4 | 16.5 | 2100 | 0.13993
16.5 | 16.6 | 2100 | 0.1374
16.6 | 16.7 | 2100 | 0.13493
16.7 | 16.8 | 2100 | 0.13252
16.8 | 16.9 | 2100 | 0.13017
16.9 | 17 | 2100 | 0.12787
17 | 17.1 | 2100 | 0.12563
17.1 | 17.2 | 2100 | 0.12344
17.2 | 17.3 | 2100 | 0.1213
17.3 | 17.4 | 2100 | 0.11921
17.4 | 17.5 | 2100 | 0.11716
17.5 | 17.6 | 2100 | 0.11517
17.6 | 17.7 | 2100 | 0.11321
17.7 | 17.8 | 2100 | 0.11131
17.8 | 17.9 | 2100 | 0.10944
17.9 | 18 | 2100 | 0.10762
18 | 18.1 | 2100 | 0.10583
18.1 | 18.2 | 2100 | 0.10409
18.2 | 18.3 | 2100 | 0.10238
18.3 | 18.4 | 2100 | 0.10071
18.4 | 18.5 | 2100 | 0.09908
18.5 | 18.6 | 2100 | 0.097482
18.6 | 18.7 | 2100 | 0.095918
18.7 | 18.8 | 2100 | 0.094387
18.8 | 18.9 | 2100 | 0.092889
18.9 | 19 | 2100 | 0.091422
19 | 19.1 | 2100 | 0.089986
19.1 | 19.2 | 2100 | 0.08858
19.2 | 19.3 | 2100 | 0.087204
19.3 | 19.4 | 2100 | 0.085855
19.4 | 19.5 | 2100 | 0.084534
19.5 | 19.6 | 2100 | 0.08324
19.6 | 19.7 | 2100 | 0.081973
19.7 | 19.8 | 2100 | 0.080731
19.8 | 19.9 | 2100 | 0.079514
19.9 | 20 | 2100 | 0.078321
20 | 25 | 0 | 0
25 | 50 | 0 | 0