## MOKA_MOD
Wind Speed From | Wind Speed To | Power (Kw) | Cp
0 | 1.2 | 0 | 0 | Turbine Make | Suzlon
1.2 | 1.3 | 0 | 0 | Turbine Type | S88
1.3 | 1.4 | 0 | 0 | Cut in Speed | 4
1.4 | 1.5 | 0 | 0 | Cut Out Speed | 25
1.5 | 1.6 | 0 | 0 | Rated Speed | 13
1.6 | 1.7 | 0 | 0 | Swept area | 6082
1.7 | 1.8 | 0 | 0 | Air Density | 1.0972
1.8 | 1.9 | 0 | 0
1.9 | 2 | 0 | 0
2 | 2.1 | 0 | 0
2.1 | 2.2 | 0 | 0
2.2 | 2.3 | 0 | 0
2.3 | 2.4 | 0 | 0
2.4 | 2.5 | 0 | 0
2.5 | 2.6 | 0 | 0
2.6 | 2.7 | 1.02 | 0.015531
2.7 | 2.8 | 2.02 | 0.027579
2.8 | 2.9 | 3.26 | 0.040061
2.9 | 3 | 5.16 | 0.057277
3 | 3.1 | 7.15 | 0.071931
3.1 | 3.2 | 10.02 | 0.091646
3.2 | 3.3 | 13.03 | 0.10867
3.3 | 3.4 | 15.12 | 0.1153
3.4 | 3.5 | 18.9963 | 0.13279
3.5 | 3.6 | 20.4365 | 0.13128
3.6 | 3.7 | 25.8373 | 0.15288
3.7 | 3.8 | 32.074 | 0.17519
3.8 | 3.9 | 39.4412 | 0.19928
3.9 | 4 | 48.3926 | 0.22662
4 | 4.1 | 57.5127 | 0.2501
4.1 | 4.2 | 65.6753 | 0.26568
4.2 | 4.3 | 75.4827 | 0.28454
4.3 | 4.4 | 87.5678 | 0.30809
4.4 | 4.5 | 97.9277 | 0.32208
4.5 | 4.6 | 109.6324 | 0.33757
4.6 | 4.7 | 122.7551 | 0.35436
4.7 | 4.8 | 137.1155 | 0.37159
4.8 | 4.9 | 148.9553 | 0.37946
4.9 | 5 | 163.4978 | 0.39201
5 | 5.1 | 176.6266 | 0.39906
5.1 | 5.2 | 191.4694 | 0.40812
5.2 | 5.3 | 207.7074 | 0.41814
5.3 | 5.4 | 225.2488 | 0.42873
5.4 | 5.5 | 243.3717 | 0.43841
5.5 | 5.6 | 259.5019 | 0.44287
5.6 | 5.7 | 278.6071 | 0.45088
5.7 | 5.8 | 299.0989 | 0.45944
5.8 | 5.9 | 316.8121 | 0.46232
5.9 | 6 | 337.3646 | 0.46811
6 | 6.1 | 357.0765 | 0.47149
6.1 | 6.2 | 380.1709 | 0.47808
6.2 | 6.3 | 400.9653 | 0.4806
6.3 | 6.4 | 425.6068 | 0.48659
6.4 | 6.5 | 446.5186 | 0.4873
6.5 | 6.6 | 470.4472 | 0.49043
6.6 | 6.7 | 493.526 | 0.49179
6.7 | 6.8 | 520.7649 | 0.49638
6.8 | 6.9 | 544.5171 | 0.49678
6.9 | 7 | 567.5417 | 0.49591
7 | 7.1 | 592.3274 | 0.496
7.1 | 7.2 | 617.331 | 0.4957
7.2 | 7.3 | 645.7911 | 0.49753
7.3 | 7.4 | 671.6534 | 0.49676
7.4 | 7.5 | 699.2354 | 0.49675
7.5 | 7.6 | 726.2438 | 0.49584
7.6 | 7.7 | 755.9132 | 0.49625
7.7 | 7.8 | 783.488 | 0.49482
7.8 | 7.9 | 809.4637 | 0.49206
7.9 | 8 | 831.8222 | 0.48692
8 | 8.1 | 864.8968 | 0.48776
8.1 | 8.2 | 892.5203 | 0.48515
8.2 | 8.3 | 931.9654 | 0.4885
8.3 | 8.4 | 959.9165 | 0.48539
8.4 | 8.5 | 989.9926 | 0.48314
8.5 | 8.6 | 1027.893 | 0.48434
8.6 | 8.7 | 1054.1311 | 0.47977
8.7 | 8.8 | 1076.4112 | 0.4734
8.8 | 8.9 | 1108.6189 | 0.47131
8.9 | 9 | 1139.5094 | 0.46848
9 | 9.1 | 1171.5788 | 0.46596
9.1 | 9.2 | 1195.1726 | 0.46001
9.2 | 9.3 | 1214.4037 | 0.45249
9.3 | 9.4 | 1236.299 | 0.44611
9.4 | 9.5 | 1267.5245 | 0.44308
9.5 | 9.6 | 1288.2129 | 0.43639
9.6 | 9.7 | 1309.2801 | 0.42995
9.7 | 9.8 | 1338.9163 | 0.42636
9.8 | 9.9 | 1379.8322 | 0.4262
9.9 | 10 | 1397.9419 | 0.41897
10 | 10.1 | 1413.6378 | 0.41122
10.1 | 10.2 | 1450 | 0.40951
10.2 | 10.3 | 1480.1813 | 0.40598
10.3 | 10.4 | 1507.1654 | 0.40157
10.4 | 10.5 | 1544.2726 | 0.39981
10.5 | 10.6 | 1574.1497 | 0.39612
10.6 | 10.7 | 1600 | 0.39144
10.7 | 10.8 | 1625 | 0.38662
10.8 | 10.9 | 1650 | 0.38186
10.9 | 11 | 1675 | 0.37717
11 | 11.1 | 1700 | 0.37254
11.1 | 11.2 | 1725 | 0.36799
11.2 | 11.3 | 1750 | 0.3635
11.3 | 11.4 | 1775 | 0.35907
11.4 | 11.5 | 1800 | 0.35471
11.5 | 11.6 | 1825 | 0.35042
11.6 | 11.7 | 1850 | 0.34619
11.7 | 11.8 | 1875 | 0.34202
11.8 | 11.9 | 1900 | 0.33792
11.9 | 12 | 1925 | 0.33388
12 | 12.1 | 1950 | 0.3299
12.1 | 12.2 | 1975 | 0.32598
12.2 | 12.3 | 2000 | 0.32212
12.3 | 12.4 | 2025 | 0.31832
12.4 | 12.5 | 2050 | 0.31457
12.5 | 12.6 | 2075 | 0.31089
12.6 | 12.7 | 2100 | 0.30726
12.7 | 12.8 | 2100 | 0.30011
12.8 | 12.9 | 2100 | 0.29319
12.9 | 13 | 2100 | 0.28648
13 | 13.1 | 2100 | 0.27996
13.1 | 13.2 | 2100 | 0.27365
13.2 | 13.3 | 2100 | 0.26752
13.3 | 13.4 | 2100 | 0.26158
13.4 | 13.5 | 2100 | 0.25581
13.5 | 13.6 | 2100 | 0.25021
13.6 | 13.7 | 2100 | 0.24477
13.7 | 13.8 | 2100 | 0.23949
13.8 | 13.9 | 2100 | 0.23435
13.9 | 14 | 2100 | 0.22937
14 | 14.1 | 2100 | 0.22452
14.1 | 14.2 | 2100 | 0.21981
14.2 | 14.3 | 2100 | 0.21523
14.3 | 14.4 | 2100 | 0.21078
14.4 | 14.5 | 2100 | 0.20645
14.5 | 14.6 | 2100 | 0.20224
14.6 | 14.7 | 2100 | 0.19814
14.7 | 14.8 | 2100 | 0.19415
14.8 | 14.9 | 2100 | 0.19026
14.9 | 15 | 2100 | 0.18648
15 | 15.1 | 2100 | 0.1828
15.1 | 15.2 | 2100 | 0.17922
15.2 | 15.3 | 2100 | 0.17573
15.3 | 15.4 | 2100 | 0.17233
15.4 | 15.5 | 2100 | 0.16901
15.5 | 15.6 | 2100 | 0.16578
15.6 | 15.7 | 2100 | 0.16264
15.7 | 15.8 | 2100 | 0.15957
15.8 | 15.9 | 2100 | 0.15658
15.9 | 16 | 2100 | 0.15366
16 | 16.1 | 2100 | 0.15081
16.1 | 16.2 | 2100 | 0.14804
16.2 | 16.3 | 2100 | 0.14533
16.3 | 16.4 | 2100 | 0.14269
16.4 | 16.5 | 2100 | 0.14011
16.5 | 16.6 | 2100 | 0.13759
16.6 | 16.7 | 2100 | 0.13513
16.7 | 16.8 | 2100 | 0.13274
16.8 | 16.9 | 2100 | 0.13039
16.9 | 17 | 2100 | 0.12811
17 | 17.1 | 2100 | 0.12587
17.1 | 17.2 | 2100 | 0.12369
17.2 | 17.3 | 2100 | 0.12156
17.3 | 17.4 | 2100 | 0.11947
17.4 | 17.5 | 2100 | 0.11744
17.5 | 17.6 | 2100 | 0.11545
17.6 | 17.7 | 2100 | 0.1135
17.7 | 17.8 | 2100 | 0.1116
17.8 | 17.9 | 2100 | 0.10974
17.9 | 18 | 2100 | 0.10792
18 | 18.1 | 2100 | 0.10614
18.1 | 18.2 | 2100 | 0.1044
18.2 | 18.3 | 2100 | 0.1027
18.3 | 18.4 | 2100 | 0.10103
18.4 | 18.5 | 2100 | 0.099404
18.5 | 18.6 | 2100 | 0.097809
18.6 | 18.7 | 2100 | 0.096248
18.7 | 18.8 | 2100 | 0.09472
18.8 | 18.9 | 2100 | 0.093225
18.9 | 19 | 2100 | 0.091761
19 | 19.1 | 2100 | 0.090327
19.1 | 19.2 | 2100 | 0.088923
19.2 | 19.3 | 2100 | 0.087548
19.3 | 19.4 | 2100 | 0.086201
19.4 | 19.5 | 2100 | 0.084882
19.5 | 19.6 | 2100 | 0.083589
19.6 | 19.7 | 2100 | 0.082322
19.7 | 19.8 | 2100 | 0.081081
19.8 | 19.9 | 2100 | 0.079865
19.9 | 20 | 0 | 0
20 | 25 | 0 | 0
25 | 50 | 0 | 0