## MOKA_MOD
Wind Speed From | Wind Speed To | Power (Kw) | Cp
0 | 1.2 | 0 | 0 | Turbine Make | Suzlon
1.2 | 1.3 | 0 | 0 | Turbine Type | S88
1.3 | 1.4 | 0 | 0 | Cut in Speed | 4
1.4 | 1.5 | 0 | 0 | Cut Out Speed | 25
1.5 | 1.6 | 0 | 0 | Rated Speed | 13
1.6 | 1.7 | 0 | 0 | Swept area | 6082
1.7 | 1.8 | 0 | 0 | Air Density | 1.0949
1.8 | 1.9 | 0 | 0
1.9 | 2 | 0 | 0
2 | 2.1 | 0 | 0
2.1 | 2.2 | 0 | 0
2.2 | 2.3 | 0 | 0
2.3 | 2.4 | 0 | 0
2.4 | 2.5 | 0 | 0
2.5 | 2.6 | 0 | 0
2.6 | 2.7 | 0.5 | 0.0085438
2.7 | 2.8 | 1 | 0.015258
2.8 | 2.9 | 1.8 | 0.024626
2.9 | 3 | 3 | 0.036943
3 | 3.1 | 4.5 | 0.050055
3.1 | 3.2 | 6.5 | 0.065528
3.2 | 3.3 | 9.2 | 0.084322
3.3 | 3.4 | 12.58 | 0.10513
3.4 | 3.5 | 16.2 | 0.12379
3.5 | 3.6 | 19.475 | 0.13642
3.6 | 3.7 | 25.6737 | 0.16527
3.7 | 3.8 | 31.7084 | 0.18801
3.8 | 3.9 | 37.2324 | 0.20378
3.9 | 4 | 44.104 | 0.2233
4 | 4.1 | 51.7006 | 0.24261
4.1 | 4.2 | 60.2884 | 0.26271
4.2 | 4.3 | 68.1592 | 0.2763
4.3 | 4.4 | 76.0492 | 0.28727
4.4 | 4.5 | 87.227 | 0.30753
4.5 | 4.6 | 96.3035 | 0.3174
4.6 | 4.7 | 105.9687 | 0.32697
4.7 | 4.8 | 116.5757 | 0.33722
4.8 | 4.9 | 128.7792 | 0.34972
4.9 | 5 | 140.0655 | 0.35756
5 | 5.1 | 153.6575 | 0.36919
5.1 | 5.2 | 164.6044 | 0.37268
5.2 | 5.3 | 177.4313 | 0.37898
5.3 | 5.4 | 190.768 | 0.38484
5.4 | 5.5 | 206.829 | 0.39449
5.5 | 5.6 | 220.5841 | 0.39819
5.6 | 5.7 | 236.1722 | 0.40389
5.7 | 5.8 | 251.7423 | 0.40826
5.8 | 5.9 | 268.8145 | 0.41378
5.9 | 6 | 283.7248 | 0.4149
6 | 6.1 | 301.9417 | 0.41983
6.1 | 6.2 | 318.6792 | 0.42166
6.2 | 6.3 | 337.6881 | 0.42554
6.3 | 6.4 | 357.264 | 0.42911
6.4 | 6.5 | 377.5821 | 0.43259
6.5 | 6.6 | 395.9277 | 0.43299
6.6 | 6.7 | 417.1566 | 0.43578
6.7 | 6.8 | 439.4977 | 0.43887
6.8 | 6.9 | 460.1646 | 0.43953
6.9 | 7 | 481.1703 | 0.4399
7 | 7.1 | 505.73 | 0.44282
7.1 | 7.2 | 528.6998 | 0.44364
7.2 | 7.3 | 551.186 | 0.44351
7.3 | 7.4 | 575.0396 | 0.44395
7.4 | 7.5 | 598.1613 | 0.44333
7.5 | 7.6 | 626.6602 | 0.44612
7.6 | 7.7 | 651.1762 | 0.44551
7.7 | 7.8 | 674.4767 | 0.44371
7.8 | 7.9 | 702.0249 | 0.44429
7.9 | 8 | 724.887 | 0.44156
8 | 8.1 | 752.5905 | 0.44146
8.1 | 8.2 | 779.8567 | 0.44072
8.2 | 8.3 | 803.2393 | 0.43753
8.3 | 8.4 | 829.6997 | 0.4358
8.4 | 8.5 | 855.507 | 0.4335
8.5 | 8.6 | 883.5189 | 0.43208
8.6 | 8.7 | 908.1855 | 0.42883
8.7 | 8.8 | 933.462 | 0.42574
8.8 | 8.9 | 961.3832 | 0.42369
8.9 | 9 | 989.6312 | 0.4216
9 | 9.1 | 1017.1415 | 0.41904
9.1 | 9.2 | 1046.261 | 0.41698
9.2 | 9.3 | 1071.7771 | 0.41337
9.3 | 9.4 | 1099.4282 | 0.41051
9.4 | 9.5 | 1127.4834 | 0.40769
9.5 | 9.6 | 1155.3645 | 0.40472
9.6 | 9.7 | 1183.1018 | 0.40161
9.7 | 9.8 | 1212.9798 | 0.39915
9.8 | 9.9 | 1242.6373 | 0.39652
9.9 | 10 | 1271.783 | 0.39365
10 | 10.1 | 1300.6849 | 0.39064
10.1 | 10.2 | 1328.4117 | 0.38723
10.2 | 10.3 | 1359.1076 | 0.38464
10.3 | 10.4 | 1388.6864 | 0.38167
10.4 | 10.5 | 1418.6577 | 0.37877
10.5 | 10.6 | 1440.9264 | 0.37383
10.6 | 10.7 | 1472.966 | 0.37143
10.7 | 10.8 | 1500.5255 | 0.36787
10.8 | 10.9 | 1525.7639 | 0.36376
10.9 | 11 | 1548.7425 | 0.35917
11 | 11.1 | 1574.8027 | 0.35534
11.1 | 11.2 | 1597.4404 | 0.3508
11.2 | 11.3 | 1622.6641 | 0.34688
11.3 | 11.4 | 1644.4136 | 0.34228
11.4 | 11.5 | 1668.0814 | 0.33815
11.5 | 11.6 | 1677.8302 | 0.33133
11.6 | 11.7 | 1696.5767 | 0.32644
11.7 | 11.8 | 1708.476 | 0.32037
11.8 | 11.9 | 1724.0095 | 0.31513
11.9 | 12 | 1736.5784 | 0.3095
12 | 12.1 | 1745.7976 | 0.30342
12.1 | 12.2 | 1762.1643 | 0.29874
12.2 | 12.3 | 1768.2282 | 0.29246
12.3 | 12.4 | 1770.4169 | 0.28573
12.4 | 12.5 | 1769.8197 | 0.27878
12.5 | 12.6 | 1784.5878 | 0.27442
12.6 | 12.7 | 1790.7466 | 0.26886
12.7 | 12.8 | 1802.5607 | 0.26429
12.8 | 12.9 | 1807.5575 | 0.25886
12.9 | 13 | 1808.4083 | 0.253
13 | 13.1 | 1812.2088 | 0.24773
13.1 | 13.2 | 1819.6053 | 0.24309
13.2 | 13.3 | 1822.893 | 0.23803
13.3 | 13.4 | 1824.5197 | 0.23291
13.4 | 13.5 | 1826.0941 | 0.22793
13.5 | 13.6 | 1829.912 | 0.22337
13.6 | 13.7 | 1839.2418 | 0.2196
13.7 | 13.8 | 1839.9001 | 0.2149
13.8 | 13.9 | 1836.9558 | 0.20992
13.9 | 14 | 1838.2703 | 0.20557
14 | 14.1 | 1842.2592 | 0.20164
14.1 | 14.2 | 1845 | 0.19767
14.2 | 14.3 | 1850.5357 | 0.1941
14.3 | 14.4 | 1856.0714 | 0.19063
14.4 | 14.5 | 1861.6071 | 0.18724
14.5 | 14.6 | 1867.1429 | 0.18394
14.6 | 14.7 | 1872.6786 | 0.18072
14.7 | 14.8 | 1878.2143 | 0.17758
14.8 | 14.9 | 1883.75 | 0.17452
14.9 | 15 | 1889.2857 | 0.17153
15 | 15.1 | 1894.8214 | 0.16861
15.1 | 15.2 | 1900.3571 | 0.16577
15.2 | 15.3 | 1905.8929 | 0.16299
15.3 | 15.4 | 1911.4286 | 0.16028
15.4 | 15.5 | 1916.9643 | 0.15764
15.5 | 15.6 | 1922.5 | 0.15505
15.6 | 15.7 | 1928.0357 | 0.15253
15.7 | 15.8 | 1933.5714 | 0.15006
15.8 | 15.9 | 1939.1071 | 0.14765
15.9 | 16 | 1944.6429 | 0.14529
16 | 16.1 | 1950.1786 | 0.14299
16.1 | 16.2 | 1955.7143 | 0.14074
16.2 | 16.3 | 1961.25 | 0.13854
16.3 | 16.4 | 1966.7857 | 0.13639
16.4 | 16.5 | 1972.3214 | 0.13429
16.5 | 16.6 | 1977.8571 | 0.13223
16.6 | 16.7 | 1983.3929 | 0.13022
16.7 | 16.8 | 1988.9286 | 0.12825
16.8 | 16.9 | 1994.4643 | 0.12633
16.9 | 17 | 2000 | 0.12444
17 | 17.1 | 2000 | 0.12226
17.1 | 17.2 | 2000 | 0.12013
17.2 | 17.3 | 2000 | 0.11804
17.3 | 17.4 | 2000 | 0.11601
17.4 | 17.5 | 2000 | 0.11402
17.5 | 17.6 | 2000 | 0.11208
17.6 | 17.7 | 2000 | 0.11018
17.7 | 17.8 | 2000 | 0.10832
17.8 | 17.9 | 2000 | 0.10651
17.9 | 18 | 2000 | 0.10473
18 | 18.1 | 2000 | 0.10299
18.1 | 18.2 | 2000 | 0.1013
18.2 | 18.3 | 2000 | 0.099636
18.3 | 18.4 | 2000 | 0.098012
18.4 | 18.5 | 2000 | 0.096422
18.5 | 18.6 | 2000 | 0.094867
18.6 | 18.7 | 2000 | 0.093345
18.7 | 18.8 | 2000 | 0.091856
18.8 | 18.9 | 2000 | 0.090398
18.9 | 19 | 2000 | 0.08897
19 | 19.1 | 2000 | 0.087573
19.1 | 19.2 | 2000 | 0.086205
19.2 | 19.3 | 2000 | 0.084865
19.3 | 19.4 | 2000 | 0.083552
19.4 | 19.5 | 2000 | 0.082267
19.5 | 19.6 | 2000 | 0.081008
19.6 | 19.7 | 2000 | 0.079774
19.7 | 19.8 | 2000 | 0.078566
19.8 | 19.9 | 2000 | 0.077381
19.9 | 20 | 2000 | 0.076221
20 | 20.1 | 2000 | 0.066221
20.1 | 25 | 0 | 0