## MOKA_MOD
Wind Speed From | Wind Speed To | Power (Kw) | Cp
0 | 1.2 | 0 | 0 | Turbine Make | Suzlon
1.2 | 1.3 | 0 | 0 | Turbine Type | S88
1.3 | 1.4 | 0 | 0 | Cut in Speed | 4
1.4 | 1.5 | 0 | 0 | Cut Out Speed | 25
1.5 | 1.6 | 0 | 0 | Rated Speed | 13
1.6 | 1.7 | 0 | 0 | Swept area | 6082
1.7 | 1.8 | 0 | 0 | Air Density | 1.108
1.8 | 1.9 | 0 | 0
1.9 | 2 | 0 | 0
2 | 2.1 | 0 | 0
2.1 | 2.2 | 0 | 0
2.2 | 2.3 | 0 | 0
2.3 | 2.4 | 0 | 0
2.4 | 2.5 | 0 | 0
2.5 | 2.6 | 0 | 0
2.6 | 2.7 | 0 | 0
2.7 | 2.8 | 0 | 0
2.8 | 2.9 | 0 | 0
2.9 | 3 | 0 | 0
3 | 3.1 | 0 | 0
3.1 | 3.2 | 1 | 0.0099623
3.2 | 3.3 | 3 | 0.027172
3.3 | 3.4 | 5 | 0.041293
3.4 | 3.5 | 7 | 0.052857
3.5 | 3.6 | 10 | 0.069221
3.6 | 3.7 | 15 | 0.095417
3.7 | 3.8 | 23 | 0.13476
3.8 | 3.9 | 30 | 0.16226
3.9 | 4 | 38 | 0.19012
4 | 4.1 | 44.688 | 0.20723
4.1 | 4.2 | 51.595 | 0.22218
4.2 | 4.3 | 59.9422 | 0.24012
4.3 | 4.4 | 67.8465 | 0.25326
4.4 | 4.5 | 75.4618 | 0.26291
4.5 | 4.6 | 86.1257 | 0.2805
4.6 | 4.7 | 94.5855 | 0.2884
4.7 | 4.8 | 104.6153 | 0.29905
4.8 | 4.9 | 113.2962 | 0.30404
4.9 | 5 | 123.786 | 0.31227
5 | 5.1 | 137.1083 | 0.32554
5.1 | 5.2 | 149.9259 | 0.33544
5.2 | 5.3 | 163.01 | 0.34407
5.3 | 5.4 | 177.2682 | 0.35338
5.4 | 5.5 | 193.0369 | 0.36383
5.5 | 5.6 | 211.693 | 0.37763
5.6 | 5.7 | 227.163 | 0.3839
5.7 | 5.8 | 247.7962 | 0.39711
5.8 | 5.9 | 268.3342 | 0.40817
5.9 | 6 | 287.7168 | 0.41577
6 | 6.1 | 310.8075 | 0.42705
6.1 | 6.2 | 331.0135 | 0.43281
6.2 | 6.3 | 352.867 | 0.43942
6.3 | 6.4 | 378.904 | 0.44973
6.4 | 6.5 | 402.3783 | 0.45555
6.5 | 6.6 | 426.0585 | 0.46044
6.6 | 6.7 | 451.488 | 0.46608
6.7 | 6.8 | 473.6381 | 0.46738
6.8 | 6.9 | 499.1951 | 0.47118
6.9 | 7 | 523.2582 | 0.47273
7 | 7.1 | 548.8774 | 0.47493
7.1 | 7.2 | 572.5301 | 0.47475
7.2 | 7.3 | 599.1446 | 0.47641
7.3 | 7.4 | 623.5782 | 0.47574
7.4 | 7.5 | 650.3874 | 0.47634
7.5 | 7.6 | 673.9074 | 0.47409
7.6 | 7.7 | 703.7143 | 0.47577
7.7 | 7.8 | 730.0996 | 0.47463
7.8 | 7.9 | 757.6904 | 0.47386
7.9 | 8 | 784.501 | 0.47223
8 | 8.1 | 811.0735 | 0.47015
8.1 | 8.2 | 838.647 | 0.46835
8.2 | 8.3 | 863.8161 | 0.46497
8.3 | 8.4 | 891.1688 | 0.46256
8.4 | 8.5 | 921.3065 | 0.46133
8.5 | 8.6 | 949.8152 | 0.45901
8.6 | 8.7 | 976.4057 | 0.45559
8.7 | 8.8 | 1009.6571 | 0.45505
8.8 | 8.9 | 1037.0767 | 0.45165
8.9 | 9 | 1062.4055 | 0.44726
9 | 9.1 | 1092.8137 | 0.4449
9.1 | 9.2 | 1122.9636 | 0.44227
9.2 | 9.3 | 1154.127 | 0.43988
9.3 | 9.4 | 1179.107 | 0.43506
9.4 | 9.5 | 1217.0116 | 0.43487
9.5 | 9.6 | 1243.3338 | 0.43039
9.6 | 9.7 | 1274.1396 | 0.42741
9.7 | 9.8 | 1305.2605 | 0.42445
9.8 | 9.9 | 1331.7629 | 0.41995
9.9 | 10 | 1362.8539 | 0.41686
10 | 10.1 | 1381.8957 | 0.41013
10.1 | 10.2 | 1412.2279 | 0.4068
10.2 | 10.3 | 1442.8602 | 0.40352
10.3 | 10.4 | 1461.4474 | 0.39693
10.4 | 10.5 | 1480.0813 | 0.39051
10.5 | 10.6 | 1508.1784 | 0.38666
10.6 | 10.7 | 1529.221 | 0.38106
10.7 | 10.8 | 1548.1036 | 0.37505
10.8 | 10.9 | 1571.0662 | 0.37014
10.9 | 11 | 1588.8986 | 0.36413
11 | 11.1 | 1598.0376 | 0.35633
11.1 | 11.2 | 1615 | 0.35047
11.2 | 11.3 | 1635 | 0.34539
11.3 | 11.4 | 1653 | 0.34
11.4 | 11.5 | 1679 | 0.33634
11.5 | 11.6 | 1692 | 0.33018
11.6 | 11.7 | 1715 | 0.32609
11.7 | 11.8 | 1735 | 0.3215
11.8 | 11.9 | 1755 | 0.31701
11.9 | 12 | 1770 | 0.31173
12 | 12.1 | 1792 | 0.30778
12.1 | 12.2 | 1815 | 0.30406
12.2 | 12.3 | 1835 | 0.29992
12.3 | 12.4 | 1855 | 0.29585
12.4 | 12.5 | 1873 | 0.29155
12.5 | 12.6 | 1891 | 0.28735
12.6 | 12.7 | 1920 | 0.28486
12.7 | 12.8 | 1940 | 0.28108
12.8 | 12.9 | 1965 | 0.27808
12.9 | 13 | 1986 | 0.27457
13 | 13.1 | 2000 | 0.27017
13.1 | 13.2 | 2025 | 0.26733
13.2 | 13.3 | 2038 | 0.26298
13.3 | 13.4 | 2065 | 0.2605
13.4 | 13.5 | 2085 | 0.25718
13.5 | 13.6 | 2100 | 0.25332
13.6 | 13.7 | 2100 | 0.24777
13.7 | 13.8 | 2100 | 0.24238
13.8 | 13.9 | 2100 | 0.23715
13.9 | 14 | 2100 | 0.23207
14 | 14.1 | 2100 | 0.22713
14.1 | 14.2 | 2100 | 0.22233
14.2 | 14.3 | 2100 | 0.21767
14.3 | 14.4 | 2100 | 0.21314
14.4 | 14.5 | 2100 | 0.20873
14.5 | 14.6 | 2100 | 0.20444
14.6 | 14.7 | 2100 | 0.20026
14.7 | 14.8 | 2100 | 0.19621
14.8 | 14.9 | 2100 | 0.19226
14.9 | 15 | 2100 | 0.18841
15 | 15.1 | 2100 | 0.18467
15.1 | 15.2 | 2100 | 0.18102
15.2 | 15.3 | 2100 | 0.17747
15.3 | 15.4 | 2100 | 0.17402
15.4 | 15.5 | 2100 | 0.17065
15.5 | 15.6 | 2100 | 0.16737
15.6 | 15.7 | 2100 | 0.16417
15.7 | 15.8 | 2100 | 0.16105
15.8 | 15.9 | 2100 | 0.15801
15.9 | 16 | 2100 | 0.15505
16 | 16.1 | 2100 | 0.15216
16.1 | 16.2 | 2100 | 0.14934
16.2 | 16.3 | 2100 | 0.14659
16.3 | 16.4 | 2100 | 0.14391
16.4 | 16.5 | 2100 | 0.1413
16.5 | 16.6 | 2100 | 0.13874
16.6 | 16.7 | 2100 | 0.13625
16.7 | 16.8 | 2100 | 0.13382
16.8 | 16.9 | 2100 | 0.13144
16.9 | 17 | 2100 | 0.12912
17 | 17.1 | 2100 | 0.12686
17.1 | 17.2 | 2100 | 0.12464
17.2 | 17.3 | 2100 | 0.12248
17.3 | 17.4 | 2100 | 0.12037
17.4 | 17.5 | 2100 | 0.11831
17.5 | 17.6 | 2100 | 0.11629
17.6 | 17.7 | 2100 | 0.11432
17.7 | 17.8 | 2100 | 0.11239
17.8 | 17.9 | 2100 | 0.11051
17.9 | 18 | 2100 | 0.10867
18 | 18.1 | 2100 | 0.10687
18.1 | 18.2 | 2100 | 0.10511
18.2 | 18.3 | 2100 | 0.10338
18.3 | 18.4 | 2100 | 0.1017
18.4 | 18.5 | 2100 | 0.10005
18.5 | 18.6 | 2100 | 0.098435
18.6 | 18.7 | 2100 | 0.096855
18.7 | 18.8 | 2100 | 0.09531
18.8 | 18.9 | 2100 | 0.093797
18.9 | 19 | 2100 | 0.092316
19 | 19.1 | 2100 | 0.090866
19.1 | 19.2 | 2100 | 0.089446
19.2 | 19.3 | 2100 | 0.088056
19.3 | 19.4 | 2100 | 0.086694
19.4 | 19.5 | 2100 | 0.085361
19.5 | 19.6 | 2100 | 0.084054
19.6 | 19.7 | 2100 | 0.082774
19.7 | 19.8 | 2100 | 0.08152
19.8 | 19.9 | 2100 | 0.080291
19.9 | 20 | 2100 | 0.079087
20 | 25 | 0 | 0
25 | 50 | 0 | 0