## MOKA_MOD
Wind Speed From | Wind Speed To | Power (Kw) | Cp
0 | 1.2 | 0 | 0 | Turbine Make | Suzlon
1.2 | 1.3 | 0 | 0 | Turbine Type | S88
1.3 | 1.4 | 0 | 0 | Cut in Speed | 4
1.4 | 1.5 | 0 | 0 | Cut Out Speed | 25
1.5 | 1.6 | 0 | 0 | Rated Speed | 13
1.6 | 1.7 | 0 | 0 | Swept area | 6082
1.7 | 1.8 | 0 | 0 | Air Density | 1.1002
1.8 | 1.9 | 0 | 0
1.9 | 2 | 0 | 0
2 | 2.1 | 0 | 0
2.1 | 2.2 | 0 | 0
2.2 | 2.3 | 0 | 0
2.3 | 2.4 | 0 | 0
2.4 | 2.5 | 0 | 0
2.5 | 2.6 | 0 | 0
2.6 | 2.7 | 0 | 0
2.7 | 2.8 | 0 | 0
2.8 | 2.9 | 0 | 0
2.9 | 3 | 0 | 0
3 | 3.1 | 0 | 0
3.1 | 3.2 | 0 | 0
3.2 | 3.3 | 0 | 0
3.3 | 3.4 | 5 | 0.038023
3.4 | 3.5 | 12 | 0.083654
3.5 | 3.6 | 17 | 0.10891
3.6 | 3.7 | 23.9917 | 0.14157
3.7 | 3.8 | 26.3687 | 0.14363
3.8 | 3.9 | 31.2281 | 0.15735
3.9 | 4 | 38.2815 | 0.17878
4 | 4.1 | 45.7075 | 0.19822
4.1 | 4.2 | 51.1893 | 0.20651
4.2 | 4.3 | 69.4866 | 0.26122
4.3 | 4.4 | 73.5806 | 0.25818
4.4 | 4.5 | 85 | 0.2788
4.5 | 4.6 | 93.7953 | 0.28802
4.6 | 4.7 | 103.8361 | 0.29893
4.7 | 4.8 | 113.2023 | 0.30595
4.8 | 4.9 | 128.3862 | 0.32617
4.9 | 5 | 141.2111 | 0.33765
5 | 5.1 | 152.4592 | 0.34352
5.1 | 5.2 | 169.7329 | 0.3608
5.2 | 5.3 | 187.9033 | 0.37724
5.3 | 5.4 | 201.6 | 0.38267
5.4 | 5.5 | 215.5747 | 0.38728
5.5 | 5.6 | 232.0885 | 0.395
5.6 | 5.7 | 245 | 0.39542
5.7 | 5.8 | 265.8143 | 0.4072
5.8 | 5.9 | 286.5386 | 0.417
5.9 | 6 | 307.1285 | 0.42499
6 | 6.1 | 325.0359 | 0.42801
6.1 | 6.2 | 346.9608 | 0.43513
6.2 | 6.3 | 365.913 | 0.43739
6.3 | 6.4 | 391.1302 | 0.44596
6.4 | 6.5 | 410.1036 | 0.44634
6.5 | 6.6 | 435.2998 | 0.45255
6.6 | 6.7 | 455.4796 | 0.45264
6.7 | 6.8 | 475.0408 | 0.45156
6.8 | 6.9 | 498.1663 | 0.45325
6.9 | 7 | 523.9615 | 0.45658
7 | 7.1 | 546.1255 | 0.45607
7.1 | 7.2 | 568.0587 | 0.45489
7.2 | 7.3 | 593.0405 | 0.45565
7.3 | 7.4 | 612.0701 | 0.45146
7.4 | 7.5 | 638.7642 | 0.45255
7.5 | 7.6 | 664.0536 | 0.45214
7.6 | 7.7 | 687.4144 | 0.45005
7.7 | 7.8 | 719.0952 | 0.45291
7.8 | 7.9 | 743.4757 | 0.45071
7.9 | 8 | 767.7411 | 0.44818
8 | 8.1 | 791.0569 | 0.4449
8.1 | 8.2 | 824.6686 | 0.44704
8.2 | 8.3 | 851.0661 | 0.44488
8.3 | 8.4 | 881.7876 | 0.44467
8.4 | 8.5 | 902.5665 | 0.43927
8.5 | 8.6 | 935.2962 | 0.43951
8.6 | 8.7 | 964.4751 | 0.43777
8.7 | 8.8 | 987.8025 | 0.43325
8.8 | 8.9 | 1019.7878 | 0.43237
8.9 | 9 | 1045.898 | 0.42882
9 | 9.1 | 1077.1586 | 0.42724
9.1 | 9.2 | 1104.8728 | 0.42409
9.2 | 9.3 | 1136.439 | 0.42229
9.3 | 9.4 | 1167.5543 | 0.42015
9.4 | 9.5 | 1197.953 | 0.41762
9.5 | 9.6 | 1221.7097 | 0.41273
9.6 | 9.7 | 1253.9933 | 0.41067
9.7 | 9.8 | 1277.961 | 0.40584
9.8 | 9.9 | 1308.6439 | 0.40311
9.9 | 10 | 1341.0919 | 0.40084
10 | 10.1 | 1371.5828 | 0.3979
10.1 | 10.2 | 1399.2833 | 0.39411
10.2 | 10.3 | 1429.357 | 0.39097
10.3 | 10.4 | 1463.7693 | 0.38894
10.4 | 10.5 | 1496.7548 | 0.38645
10.5 | 10.6 | 1522.7134 | 0.38213
10.6 | 10.7 | 1551.9357 | 0.37865
10.7 | 10.8 | 1589.6639 | 0.37718
10.8 | 10.9 | 1610.3253 | 0.37166
10.9 | 11 | 1648.7092 | 0.37024
11 | 11.1 | 1677.1122 | 0.36653
11.1 | 11.2 | 1712.7387 | 0.36438
11.2 | 11.3 | 1727.5938 | 0.35786
11.3 | 11.4 | 1777.2128 | 0.35854
11.4 | 11.5 | 1809.3944 | 0.35559
11.5 | 11.6 | 1823.065 | 0.34909
11.6 | 11.7 | 1853.2931 | 0.34586
11.7 | 11.8 | 1872.3577 | 0.34061
11.8 | 11.9 | 1902.7599 | 0.33749
11.9 | 12 | 1928.1104 | 0.3335
12 | 12.1 | 1940.0758 | 0.32732
12.1 | 12.2 | 1966.6206 | 0.32371
12.2 | 12.3 | 1971.5247 | 0.31666
12.3 | 12.4 | 1980.1772 | 0.31042
12.4 | 12.5 | 1993.1651 | 0.30502
12.5 | 12.6 | 2009.9573 | 0.30032
12.6 | 12.7 | 2018.5705 | 0.29454
12.7 | 12.8 | 2032.6497 | 0.2897
12.8 | 12.9 | 2035 | 0.28334
12.9 | 13 | 2047.4795 | 0.27855
13 | 13.1 | 2048 | 0.27229
13.1 | 13.2 | 2054.3156 | 0.26697
13.2 | 13.3 | 2057.7662 | 0.26143
13.3 | 13.4 | 2060.6409 | 0.25598
13.4 | 13.5 | 2063 | 0.25062
13.5 | 13.6 | 2066 | 0.24549
13.6 | 13.7 | 2069 | 0.2405
13.7 | 13.8 | 2072 | 0.23565
13.8 | 13.9 | 2075 | 0.23093
13.9 | 14 | 2078 | 0.22635
14 | 14.1 | 2081 | 0.22188
14.1 | 14.2 | 2084 | 0.21754
14.2 | 14.3 | 2087 | 0.21332
14.3 | 14.4 | 2091 | 0.2093
14.4 | 14.5 | 2094 | 0.2053
14.5 | 14.6 | 2097 | 0.2014
14.6 | 14.7 | 2100 | 0.1976
14.7 | 14.8 | 2100 | 0.19362
14.8 | 14.9 | 2100 | 0.18975
14.9 | 15 | 2100 | 0.18598
15 | 15.1 | 2100 | 0.18231
15.1 | 15.2 | 2100 | 0.17873
15.2 | 15.3 | 2100 | 0.17525
15.3 | 15.4 | 2100 | 0.17186
15.4 | 15.5 | 2100 | 0.16855
15.5 | 15.6 | 2100 | 0.16533
15.6 | 15.7 | 2100 | 0.16219
15.7 | 15.8 | 2100 | 0.15913
15.8 | 15.9 | 2100 | 0.15615
15.9 | 16 | 2100 | 0.15324
16 | 16.1 | 2100 | 0.1504
16.1 | 16.2 | 2100 | 0.14763
16.2 | 16.3 | 2100 | 0.14493
16.3 | 16.4 | 2100 | 0.1423
16.4 | 16.5 | 2100 | 0.13973
16.5 | 16.6 | 2100 | 0.13722
16.6 | 16.7 | 2100 | 0.13477
16.7 | 16.8 | 2100 | 0.13237
16.8 | 16.9 | 2100 | 0.13004
16.9 | 17 | 2100 | 0.12776
17 | 17.1 | 2100 | 0.12553
17.1 | 17.2 | 2100 | 0.12335
17.2 | 17.3 | 2100 | 0.12123
17.3 | 17.4 | 2100 | 0.11915
17.4 | 17.5 | 2100 | 0.11712
17.5 | 17.6 | 2100 | 0.11513
17.6 | 17.7 | 2100 | 0.11319
17.7 | 17.8 | 2100 | 0.11129
17.8 | 17.9 | 2100 | 0.10944
17.9 | 18 | 2100 | 0.10763
18 | 18.1 | 2100 | 0.10585
18.1 | 18.2 | 2100 | 0.10412
18.2 | 18.3 | 2100 | 0.10242
18.3 | 18.4 | 2100 | 0.10076
18.4 | 18.5 | 2100 | 0.099132
18.5 | 18.6 | 2100 | 0.097542
18.6 | 18.7 | 2100 | 0.095986
18.7 | 18.8 | 2100 | 0.094462
18.8 | 18.9 | 2100 | 0.092971
18.9 | 19 | 2100 | 0.09151
19 | 19.1 | 2100 | 0.090081
19.1 | 19.2 | 2100 | 0.08868
19.2 | 19.3 | 2100 | 0.087309
19.3 | 19.4 | 2100 | 0.085966
19.4 | 19.5 | 2100 | 0.08465
19.5 | 19.6 | 2100 | 0.083361
19.6 | 19.7 | 2100 | 0.082098
19.7 | 19.8 | 2100 | 0.08086
19.8 | 19.9 | 2100 | 0.079647
19.9 | 20 | 2100 | 0.078459
20 | 25 | 0 | 0
25 | 50 | 0 | 0