## MOKA_MOD
Wind Speed From | Wind Speed To | Power (Kw) | Cp
0 | 1.2 | 0 | 0 | Turbine Make | Suzlon
1.2 | 1.3 | 0 | 0 | Turbine Type | S88
1.3 | 1.4 | 0 | 0 | Cut in Speed | 4
1.4 | 1.5 | 0 | 0 | Cut Out Speed | 25
1.5 | 1.6 | 0 | 0 | Rated Speed | 13
1.6 | 1.7 | 0 | 0 | Swept area | 6082
1.7 | 1.8 | 0 | 0 | Air Density | 1.1291
1.8 | 1.9 | 0 | 0
1.9 | 2 | 0 | 0
2 | 2.1 | 0 | 0
2.1 | 2.2 | 0 | 0
2.2 | 2.3 | 0 | 0
2.3 | 2.4 | 0 | 0
2.4 | 2.5 | 0 | 0
2.5 | 2.6 | 0 | 0
2.6 | 2.7 | 0 | 0
2.7 | 2.8 | 0 | 0
2.8 | 2.9 | 0 | 0
2.9 | 3 | 0 | 0
3 | 3.1 | 2 | 0.021574
3.1 | 3.2 | 5 | 0.048881
3.2 | 3.3 | 8 | 0.071105
3.3 | 3.4 | 12 | 0.097252
3.4 | 3.5 | 17 | 0.12597
3.5 | 3.6 | 23.2121 | 0.15768
3.6 | 3.7 | 30.0899 | 0.18783
3.7 | 3.8 | 37.5385 | 0.21584
3.8 | 3.9 | 46.1485 | 0.24494
3.9 | 4 | 53.3319 | 0.26185
4 | 4.1 | 60 | 0.27304
4.1 | 4.2 | 68.0675 | 0.28764
4.2 | 4.3 | 80.7835 | 0.31757
4.3 | 4.4 | 90.2253 | 0.33051
4.4 | 4.5 | 101.3756 | 0.3466
4.5 | 4.6 | 111.6125 | 0.35673
4.6 | 4.7 | 122.4176 | 0.36629
4.7 | 4.8 | 137.2263 | 0.38495
4.8 | 4.9 | 150.2553 | 0.3957
4.9 | 5 | 162.9648 | 0.40343
5 | 5.1 | 175.8261 | 0.40967
5.1 | 5.2 | 190.8717 | 0.41907
5.2 | 5.3 | 204.694 | 0.42399
5.3 | 5.4 | 218.9317 | 0.42829
5.4 | 5.5 | 235.3158 | 0.43524
5.5 | 5.6 | 252.4249 | 0.44188
5.6 | 5.7 | 268.8508 | 0.44587
5.7 | 5.8 | 286.7781 | 0.451
5.8 | 5.9 | 305.9349 | 0.45667
5.9 | 6 | 323.7243 | 0.45907
6 | 6.1 | 344.1572 | 0.46405
6.1 | 6.2 | 363.97 | 0.46702
6.2 | 6.3 | 383.4902 | 0.46864
6.3 | 6.4 | 403.6656 | 0.47017
6.4 | 6.5 | 425.2093 | 0.47241
6.5 | 6.6 | 448.7684 | 0.47593
6.6 | 6.7 | 469.1976 | 0.47532
6.7 | 6.8 | 494.0976 | 0.47846
6.8 | 6.9 | 518.0257 | 0.47983
6.9 | 7 | 544.4784 | 0.48272
7 | 7.1 | 567.3701 | 0.48176
7.1 | 7.2 | 593.291 | 0.48278
7.2 | 7.3 | 619.3535 | 0.48328
7.3 | 7.4 | 644.7728 | 0.48272
7.4 | 7.5 | 670.6233 | 0.48199
7.5 | 7.6 | 696.6025 | 0.48091
7.6 | 7.7 | 725.3427 | 0.48124
7.7 | 7.8 | 751.5234 | 0.47943
7.8 | 7.9 | 779.3154 | 0.47829
7.9 | 8 | 807.7607 | 0.47716
8 | 8.1 | 835.318 | 0.47516
8.1 | 8.2 | 863.2631 | 0.47309
8.2 | 8.3 | 891.3411 | 0.47083
8.3 | 8.4 | 919.5385 | 0.46838
8.4 | 8.5 | 947.0282 | 0.46535
8.5 | 8.6 | 973.6422 | 0.46174
8.6 | 8.7 | 997.3998 | 0.4567
8.7 | 8.8 | 1025.1505 | 0.45341
8.8 | 8.9 | 1047.4686 | 0.44766
8.9 | 9 | 1072.4041 | 0.44304
9 | 9.1 | 1092.5795 | 0.4365
9.1 | 9.2 | 1114.2805 | 0.43065
9.2 | 9.3 | 1136.354 | 0.42502
9.3 | 9.4 | 1156.0978 | 0.41861
9.4 | 9.5 | 1176.592 | 0.41257
9.5 | 9.6 | 1193.2393 | 0.40534
9.6 | 9.7 | 1212.8146 | 0.39925
9.7 | 9.8 | 1239.8635 | 0.39566
9.8 | 9.9 | 1247.4949 | 0.38603
9.9 | 10 | 1267.0332 | 0.38031
10 | 10.1 | 1277.543 | 0.37208
10.1 | 10.2 | 1297.1909 | 0.36669
10.2 | 10.3 | 1316.9439 | 0.36143
10.3 | 10.4 | 1335.1852 | 0.35587
10.4 | 10.5 | 1355.065 | 0.35085
10.5 | 10.6 | 1373.0341 | 0.34544
10.6 | 10.7 | 1384.45 | 0.33855
10.7 | 10.8 | 1410.6514 | 0.33537
10.8 | 10.9 | 1433.6842 | 0.33147
10.9 | 11 | 1456.0489 | 0.32746
11 | 11.1 | 1473.2003 | 0.32236
11.1 | 11.2 | 1508.4122 | 0.32123
11.2 | 11.3 | 1536.864 | 0.3186
11.3 | 11.4 | 1562.0379 | 0.31529
11.4 | 11.5 | 1591.9569 | 0.31295
11.5 | 11.6 | 1634.6755 | 0.31304
11.6 | 11.7 | 1662.2709 | 0.31016
11.7 | 11.8 | 1683.9363 | 0.30622
11.8 | 11.9 | 1722.3824 | 0.30531
11.9 | 12 | 1745.3555 | 0.30165
12 | 12.1 | 1759.8886 | 0.29662
12.1 | 12.2 | 1774 | 0.29165
12.2 | 12.3 | 1790 | 0.2871
12.3 | 12.4 | 1805 | 0.2825
12.4 | 12.5 | 1820 | 0.27801
12.5 | 12.6 | 1835 | 0.27363
12.6 | 12.7 | 1850 | 0.26935
12.7 | 12.8 | 1865 | 0.26517
12.8 | 12.9 | 1880 | 0.26109
12.9 | 13 | 1895 | 0.2571
13 | 13.1 | 1910 | 0.2532
13.1 | 13.2 | 1925 | 0.24939
13.2 | 13.3 | 1940 | 0.24566
13.3 | 13.4 | 1955 | 0.24202
13.4 | 13.5 | 1970.7248 | 0.23855
13.5 | 13.6 | 1979.5253 | 0.23432
13.6 | 13.7 | 2000 | 0.23156
13.7 | 13.8 | 2015 | 0.22823
13.8 | 13.9 | 2035 | 0.22552
13.9 | 14 | 2050 | 0.22231
14 | 14.1 | 2075 | 0.22024
14.1 | 14.2 | 2085 | 0.21662
14.2 | 14.3 | 2093 | 0.21289
14.3 | 14.4 | 2100 | 0.20916
14.4 | 14.5 | 2100 | 0.20483
14.5 | 14.6 | 2100 | 0.20062
14.6 | 14.7 | 2100 | 0.19653
14.7 | 14.8 | 2100 | 0.19254
14.8 | 14.9 | 2100 | 0.18867
14.9 | 15 | 2100 | 0.18489
15 | 15.1 | 2100 | 0.18122
15.1 | 15.2 | 2100 | 0.17764
15.2 | 15.3 | 2100 | 0.17416
15.3 | 15.4 | 2100 | 0.17077
15.4 | 15.5 | 2100 | 0.16746
15.5 | 15.6 | 2100 | 0.16424
15.6 | 15.7 | 2100 | 0.1611
15.7 | 15.8 | 2100 | 0.15804
15.8 | 15.9 | 2100 | 0.15506
15.9 | 16 | 2100 | 0.15216
16 | 16.1 | 2100 | 0.14932
16.1 | 16.2 | 2100 | 0.14655
16.2 | 16.3 | 2100 | 0.14386
16.3 | 16.4 | 2100 | 0.14123
16.4 | 16.5 | 2100 | 0.13866
16.5 | 16.6 | 2100 | 0.13615
16.6 | 16.7 | 2100 | 0.13371
16.7 | 16.8 | 2100 | 0.13132
16.8 | 16.9 | 2100 | 0.12899
16.9 | 17 | 2100 | 0.12671
17 | 17.1 | 2100 | 0.12449
17.1 | 17.2 | 2100 | 0.12232
17.2 | 17.3 | 2100 | 0.1202
17.3 | 17.4 | 2100 | 0.11812
17.4 | 17.5 | 2100 | 0.1161
17.5 | 17.6 | 2100 | 0.11412
17.6 | 17.7 | 2100 | 0.11219
17.7 | 17.8 | 2100 | 0.1103
17.8 | 17.9 | 2100 | 0.10845
17.9 | 18 | 2100 | 0.10664
18 | 18.1 | 2100 | 0.10487
18.1 | 18.2 | 2100 | 0.10314
18.2 | 18.3 | 2100 | 0.10145
18.3 | 18.4 | 2100 | 0.099799
18.4 | 18.5 | 2100 | 0.09818
18.5 | 18.6 | 2100 | 0.096597
18.6 | 18.7 | 2100 | 0.095047
18.7 | 18.8 | 2100 | 0.093531
18.8 | 18.9 | 2100 | 0.092046
18.9 | 19 | 2100 | 0.090593
19 | 19.1 | 2100 | 0.08917
19.1 | 19.2 | 2100 | 0.087776
19.2 | 19.3 | 2100 | 0.086412
19.3 | 19.4 | 2100 | 0.085076
19.4 | 19.5 | 2100 | 0.083767
19.5 | 19.6 | 2100 | 0.082485
19.6 | 19.7 | 2100 | 0.081229
19.7 | 19.8 | 2100 | 0.079998
19.8 | 19.9 | 2100 | 0.078792
19.9 | 20 | 2100 | 0.07761
20 | 25 | 0 | 0
25 | 50 | 0 | 0