## MOKA_MOD
Wind Speed From | Wind Speed To | Power (Kw) | Cp | Cluster 2 | 2017-12-01
0 | 1.2 | 0 | 0 | Turbine Make | Suzlon
1.2 | 1.3 | 0 | 0 | Turbine Type | S88
1.3 | 1.4 | 0 | 0 | Cut in Speed | 4
1.4 | 1.5 | 0 | 0 | Cut Out Speed | 25
1.5 | 1.6 | 0 | 0 | Rated Speed | 13
1.6 | 1.7 | 0 | 0 | Swept area | 6082
1.7 | 1.8 | 0 | 0 | Air Density | 1.1826
1.8 | 1.9 | 0 | 0
1.9 | 2 | 0 | 0
2 | 2.1 | 0 | 0
2.1 | 2.2 | 0 | 0
2.2 | 2.3 | 0 | 0
2.3 | 2.4 | 0 | 0
2.4 | 2.5 | 0 | 0
2.5 | 2.6 | 0 | 0
2.6 | 2.7 | 0 | 0
2.7 | 2.8 | 0 | 0
2.8 | 2.9 | 0 | 0
2.9 | 3 | 0 | 0
3 | 3.1 | 0 | 0
3.1 | 3.2 | 0 | 0
3.2 | 3.3 | 0 | 0
3.3 | 3.4 | 0 | 0
3.4 | 3.5 | 0 | 0
3.5 | 3.6 | 0 | 0
3.6 | 3.7 | 0 | 0
3.7 | 3.8 | 0 | 0
3.8 | 3.9 | 10 | 0.050674
3.9 | 4 | 16 | 0.075001
4 | 4.1 | 25 | 0.10862
4.1 | 4.2 | 35 | 0.14121
4.2 | 4.3 | 45 | 0.16889
4.3 | 4.4 | 55 | 0.19235
4.4 | 4.5 | 64 | 0.20891
4.5 | 4.6 | 74 | 0.2258
4.6 | 4.7 | 84 | 0.23996
4.7 | 4.8 | 95 | 0.25443
4.8 | 4.9 | 108 | 0.27154
4.9 | 5 | 120 | 0.28362
5 | 5.1 | 135 | 0.3003
5.1 | 5.2 | 148 | 0.31023
5.2 | 5.3 | 168 | 0.33223
5.3 | 5.4 | 189.3806 | 0.35371
5.4 | 5.5 | 205.0581 | 0.3621
5.5 | 5.6 | 222.5378 | 0.37192
5.6 | 5.7 | 240.3883 | 0.38062
5.7 | 5.8 | 257.6524 | 0.38685
5.8 | 5.9 | 275.6386 | 0.39282
5.9 | 6 | 294.4446 | 0.39864
6 | 6.1 | 314.9892 | 0.40549
6.1 | 6.2 | 335.9638 | 0.41157
6.2 | 6.3 | 357.0338 | 0.41656
6.3 | 6.4 | 374.3306 | 0.41627
6.4 | 6.5 | 397.6314 | 0.42177
6.5 | 6.6 | 419.4926 | 0.42474
6.6 | 6.7 | 440.6437 | 0.42618
6.7 | 6.8 | 463.2073 | 0.42824
6.8 | 6.9 | 486.8181 | 0.43051
6.9 | 7 | 511.0569 | 0.43257
7 | 7.1 | 533.569 | 0.43255
7.1 | 7.2 | 560 | 0.43506
7.2 | 7.3 | 585 | 0.43581
7.3 | 7.4 | 605 | 0.43244
7.4 | 7.5 | 630 | 0.4323
7.5 | 7.6 | 665 | 0.4383
7.6 | 7.7 | 690 | 0.43707
7.7 | 7.8 | 710 | 0.43244
7.8 | 7.9 | 735 | 0.43067
7.9 | 8 | 760 | 0.42862
8 | 8.1 | 762.7702 | 0.41425
8.1 | 8.2 | 789.3769 | 0.41302
8.2 | 8.3 | 815.6416 | 0.41134
8.3 | 8.4 | 838.5672 | 0.4078
8.4 | 8.5 | 867.9353 | 0.40718
8.5 | 8.6 | 888.3196 | 0.40221
8.6 | 8.7 | 924.0691 | 0.40397
8.7 | 8.8 | 949.6733 | 0.40101
8.8 | 8.9 | 971.1284 | 0.39625
8.9 | 9 | 998.4329 | 0.39381
9 | 9.1 | 1028.1321 | 0.39216
9.1 | 9.2 | 1054.3257 | 0.38904
9.2 | 9.3 | 1081.2838 | 0.38611
9.3 | 9.4 | 1091.7977 | 0.37743
9.4 | 9.5 | 1121.63 | 0.3755
9.5 | 9.6 | 1145.4835 | 0.3715
9.6 | 9.7 | 1173.7183 | 0.36888
9.7 | 9.8 | 1195.2467 | 0.36415
9.8 | 9.9 | 1193.8451 | 0.3527
9.9 | 10 | 1235.3645 | 0.35402
10 | 10.1 | 1247.15 | 0.34678
10.1 | 10.2 | 1271.6309 | 0.34319
10.2 | 10.3 | 1295.5344 | 0.33946
10.3 | 10.4 | 1306.3297 | 0.33241
10.4 | 10.5 | 1328.5301 | 0.3284
10.5 | 10.6 | 1329.25 | 0.31928
10.6 | 10.7 | 1368.0554 | 0.31939
10.7 | 10.8 | 1398.6913 | 0.31747
10.8 | 10.9 | 1427.103 | 0.31501
10.9 | 11 | 1431.2812 | 0.30732
11 | 11.1 | 1450 | 0.30292
11.1 | 11.2 | 1477.3063 | 0.30036
11.2 | 11.3 | 1504.6125 | 0.29779
11.3 | 11.4 | 1531.9188 | 0.29522
11.4 | 11.5 | 1559.225 | 0.29264
11.5 | 11.6 | 1586.5312 | 0.29006
11.6 | 11.7 | 1613.8375 | 0.28749
11.7 | 11.8 | 1641.1437 | 0.28492
11.8 | 11.9 | 1668.45 | 0.28236
11.9 | 12 | 1690.5 | 0.27894
12 | 12.1 | 1711.5 | 0.2754
12.1 | 12.2 | 1730.4 | 0.2716
12.2 | 12.3 | 1759.8 | 0.26948
12.3 | 12.4 | 1778.7 | 0.26578
12.4 | 12.5 | 1803.9 | 0.26308
12.5 | 12.6 | 1824.9 | 0.2598
12.6 | 12.7 | 1845.9 | 0.25659
12.7 | 12.8 | 1863.75 | 0.253
12.8 | 12.9 | 1882.65 | 0.24962
12.9 | 13 | 1900.5 | 0.24617
13 | 13.1 | 1915.2 | 0.24239
13.1 | 13.2 | 1932 | 0.23896
13.2 | 13.3 | 1947.75 | 0.23548
13.3 | 13.4 | 1963.5 | 0.23207
13.4 | 13.5 | 1978.2 | 0.22861
13.5 | 13.6 | 1991.85 | 0.22511
13.6 | 13.7 | 2004.45 | 0.22157
13.7 | 13.8 | 2016 | 0.21801
13.8 | 13.9 | 2026.5 | 0.21441
13.9 | 14 | 2034.9 | 0.21069
14 | 14.1 | 2043.3 | 0.20706
14.1 | 14.2 | 2051.7 | 0.20351
14.2 | 14.3 | 2060.1 | 0.20006
14.3 | 14.4 | 2068.5 | 0.19669
14.4 | 14.5 | 2075.85 | 0.19331
14.5 | 14.6 | 2082.15 | 0.18991
14.6 | 14.7 | 2087.4 | 0.1865
14.7 | 14.8 | 2091.6 | 0.18309
14.8 | 14.9 | 2095.8 | 0.17976
14.9 | 15 | 2098.95 | 0.17643
15 | 15.1 | 2100 | 0.17302
15.1 | 15.2 | 2100 | 0.1696
15.2 | 15.3 | 2100 | 0.16627
15.3 | 15.4 | 2100 | 0.16304
15.4 | 15.5 | 2100 | 0.15988
15.5 | 15.6 | 2100 | 0.15681
15.6 | 15.7 | 2100 | 0.15381
15.7 | 15.8 | 2100 | 0.15089
15.8 | 15.9 | 2100 | 0.14804
15.9 | 16 | 2100 | 0.14527
16 | 16.1 | 2100 | 0.14256
16.1 | 16.2 | 2100 | 0.13992
16.2 | 16.3 | 2100 | 0.13734
16.3 | 16.4 | 2100 | 0.13483
16.4 | 16.5 | 2100 | 0.13238
16.5 | 16.6 | 2100 | 0.12999
16.6 | 16.7 | 2100 | 0.12765
16.7 | 16.8 | 2100 | 0.12537
16.8 | 16.9 | 2100 | 0.12315
16.9 | 17 | 2100 | 0.12098
17 | 17.1 | 2100 | 0.11885
17.1 | 17.2 | 2100 | 0.11678
17.2 | 17.3 | 2100 | 0.11476
17.3 | 17.4 | 2100 | 0.11278
17.4 | 17.5 | 2100 | 0.11084
17.5 | 17.6 | 2100 | 0.10895
17.6 | 17.7 | 2100 | 0.10711
17.7 | 17.8 | 2100 | 0.1053
17.8 | 17.9 | 2100 | 0.10354
17.9 | 18 | 2100 | 0.10181
18 | 18.1 | 2100 | 0.10012
18.1 | 18.2 | 2100 | 0.098474
18.2 | 18.3 | 2100 | 0.09686
18.3 | 18.4 | 2100 | 0.095281
18.4 | 18.5 | 2100 | 0.093736
18.5 | 18.6 | 2100 | 0.092224
18.6 | 18.7 | 2100 | 0.090744
18.7 | 18.8 | 2100 | 0.089296
18.8 | 18.9 | 2100 | 0.087879
18.9 | 19 | 2100 | 0.086491
19 | 19.1 | 2100 | 0.085133
19.1 | 19.2 | 2100 | 0.083803
19.2 | 19.3 | 2100 | 0.0825
19.3 | 19.4 | 2100 | 0.081224
19.4 | 19.5 | 2100 | 0.079975
19.5 | 19.6 | 2100 | 0.078751
19.6 | 19.7 | 2100 | 0.077551
19.7 | 19.8 | 2100 | 0.076376
19.8 | 19.9 | 2100 | 0.075225
19.9 | 20 | 2100 | 0.074097
20 | 25 | 0 | 0
25 | 50 | 0 | 0