## MOKA_MOD
Wind Speed From | Wind Speed To | Power (Kw) | Cp
0 | 1.2 | 0 | 0 | Turbine Make | Suzlon
1.2 | 1.3 | 0 | 0 | Turbine Type | S88
1.3 | 1.4 | 0 | 0 | Cut in Speed | 4
1.4 | 1.5 | 0 | 0 | Cut Out Speed | 25
1.5 | 1.6 | 0 | 0 | Rated Speed | 13
1.6 | 1.7 | 0 | 0 | Swept area | 6082
1.7 | 1.8 | 0 | 0 | Air Density | 1.1763
1.8 | 1.9 | 0 | 0
1.9 | 2 | 0 | 0
2 | 2.1 | 0 | 0
2.1 | 2.2 | 0 | 0
2.2 | 2.3 | 0 | 0
2.3 | 2.4 | 0 | 0
2.4 | 2.5 | 0 | 0
2.5 | 2.6 | 0 | 0
2.6 | 2.7 | 0 | 0
2.7 | 2.8 | 0 | 0
2.8 | 2.9 | 0 | 0
2.9 | 3 | 0 | 0
3 | 3.1 | 0 | 0
3.1 | 3.2 | 0 | 0
3.2 | 3.3 | 0 | 0
3.3 | 3.4 | 0 | 0
3.4 | 3.5 | 0 | 0
3.5 | 3.6 | 0 | 0
3.6 | 3.7 | 0 | 0
3.7 | 3.8 | 4 | 0.022076
3.8 | 3.9 | 8 | 0.040758
3.9 | 4 | 12 | 0.056554
4 | 4.1 | 18 | 0.078626
4.1 | 4.2 | 25 | 0.10141
4.2 | 4.3 | 33 | 0.12452
4.3 | 4.4 | 42 | 0.14768
4.4 | 4.5 | 52 | 0.17065
4.5 | 4.6 | 63 | 0.19328
4.6 | 4.7 | 75 | 0.21541
4.7 | 4.8 | 88 | 0.23695
4.8 | 4.9 | 102 | 0.25784
4.9 | 5 | 117 | 0.27802
5 | 5.1 | 133 | 0.29745
5.1 | 5.2 | 150 | 0.31612
5.2 | 5.3 | 168 | 0.33402
5.3 | 5.4 | 187 | 0.35115
5.4 | 5.5 | 207 | 0.3675
5.5 | 5.6 | 228 | 0.38311
5.6 | 5.7 | 250 | 0.39797
5.7 | 5.8 | 273 | 0.41211
5.8 | 5.9 | 303.1936 | 0.43442
5.9 | 6 | 321.9632 | 0.43825
6 | 6.1 | 346.3145 | 0.44822
6.1 | 6.2 | 363.2285 | 0.44737
6.2 | 6.3 | 384.3894 | 0.45089
6.3 | 6.4 | 408.3985 | 0.4566
6.4 | 6.5 | 425.3573 | 0.45361
6.5 | 6.6 | 448.0824 | 0.45613
6.6 | 6.7 | 473.0423 | 0.45998
6.7 | 6.8 | 489.6024 | 0.45508
6.8 | 6.9 | 514.1816 | 0.45715
6.9 | 7 | 540.4861 | 0.45995
7 | 7.1 | 558.6789 | 0.45535
7.1 | 7.2 | 587.7434 | 0.45908
7.2 | 7.3 | 621.7394 | 0.46568
7.3 | 7.4 | 639.5743 | 0.45962
7.4 | 7.5 | 669.8984 | 0.46215
7.5 | 7.6 | 704.0457 | 0.46654
7.6 | 7.7 | 707.4034 | 0.4505
7.7 | 7.8 | 742.9043 | 0.45492
7.8 | 7.9 | 768.8033 | 0.4529
7.9 | 8 | 779.6815 | 0.44209
8 | 8.1 | 809.8316 | 0.44218
8.1 | 8.2 | 832.4613 | 0.43791
8.2 | 8.3 | 869.95 | 0.44109
8.3 | 8.4 | 886.6668 | 0.43351
8.4 | 8.5 | 919.5164 | 0.43371
8.5 | 8.6 | 951.8092 | 0.43328
8.6 | 8.7 | 985.3807 | 0.43309
8.7 | 8.8 | 1005.6697 | 0.42694
8.8 | 8.9 | 1028.2 | 0.4218
8.9 | 9 | 1065.2229 | 0.42242
9 | 9.1 | 1095.4603 | 0.42009
9.1 | 9.2 | 1127.8303 | 0.4184
9.2 | 9.3 | 1171.7044 | 0.42066
9.3 | 9.4 | 1195.7 | 0.41557
9.4 | 9.5 | 1213.0914 | 0.4083
9.5 | 9.6 | 1261.9766 | 0.41148
9.6 | 9.7 | 1278.7816 | 0.40407
9.7 | 9.8 | 1298.142 | 0.39763
9.8 | 9.9 | 1335.0091 | 0.39653
9.9 | 10 | 1378.0884 | 0.39705
10 | 10.1 | 1409.1376 | 0.39394
10.1 | 10.2 | 1416.4606 | 0.38434
10.2 | 10.3 | 1437.9054 | 0.37879
10.3 | 10.4 | 1491.5518 | 0.38159
10.4 | 10.5 | 1533.491 | 0.38111
10.5 | 10.6 | 1539.5515 | 0.37179
10.6 | 10.7 | 1562.6147 | 0.36678
10.7 | 10.8 | 1591.4836 | 0.36318
10.8 | 10.9 | 1628.1667 | 0.36133
10.9 | 11 | 1641.2169 | 0.35429
11 | 11.1 | 1645.388 | 0.34559
11.1 | 11.2 | 1705.4255 | 0.34861
11.2 | 11.3 | 1775.586 | 0.35331
11.3 | 11.4 | 1743.2324 | 0.33775
11.4 | 11.5 | 1807.5118 | 0.34107
11.5 | 11.6 | 1858.6385 | 0.34164
11.6 | 11.7 | 1864.2214 | 0.33388
11.7 | 11.8 | 1918.1947 | 0.33482
11.8 | 11.9 | 1951.81 | 0.3321
11.9 | 12 | 1963.5 | 0.32573
12 | 12.1 | 1978.2 | 0.32004
12.1 | 12.2 | 1991.85 | 0.31432
12.2 | 12.3 | 2004.45 | 0.30859
12.3 | 12.4 | 2016 | 0.30286
12.4 | 12.5 | 2026.5 | 0.29714
12.5 | 12.6 | 2034.9 | 0.29126
12.6 | 12.7 | 2043.3 | 0.28556
12.7 | 12.8 | 2051.7 | 0.28001
12.8 | 12.9 | 2060.1 | 0.27462
12.9 | 13 | 2068.5 | 0.26938
13 | 13.1 | 2075.85 | 0.26414
13.1 | 13.2 | 2082.15 | 0.25892
13.2 | 13.3 | 2087.4 | 0.25372
13.3 | 13.4 | 2091.6 | 0.24854
13.4 | 13.5 | 2095.8 | 0.24351
13.5 | 13.6 | 2098.95 | 0.23849
13.6 | 13.7 | 2100 | 0.23339
13.7 | 13.8 | 2100 | 0.22831
13.8 | 13.9 | 2100 | 0.22339
13.9 | 14 | 2100 | 0.2186
14 | 14.1 | 2100 | 0.21395
14.1 | 14.2 | 2100 | 0.20943
14.2 | 14.3 | 2100 | 0.20503
14.3 | 14.4 | 2100 | 0.20076
14.4 | 14.5 | 2100 | 0.19661
14.5 | 14.6 | 2100 | 0.19257
14.6 | 14.7 | 2100 | 0.18864
14.7 | 14.8 | 2100 | 0.18482
14.8 | 14.9 | 2100 | 0.1811
14.9 | 15 | 2100 | 0.17747
15 | 15.1 | 2100 | 0.17395
15.1 | 15.2 | 2100 | 0.17051
15.2 | 15.3 | 2100 | 0.16717
15.3 | 15.4 | 2100 | 0.16391
15.4 | 15.5 | 2100 | 0.16074
15.5 | 15.6 | 2100 | 0.15765
15.6 | 15.7 | 2100 | 0.15464
15.7 | 15.8 | 2100 | 0.1517
15.8 | 15.9 | 2100 | 0.14884
15.9 | 16 | 2100 | 0.14605
16 | 16.1 | 2100 | 0.14333
16.1 | 16.2 | 2100 | 0.14067
16.2 | 16.3 | 2100 | 0.13809
16.3 | 16.4 | 2100 | 0.13556
16.4 | 16.5 | 2100 | 0.13309
16.5 | 16.6 | 2100 | 0.13069
16.6 | 16.7 | 2100 | 0.12834
16.7 | 16.8 | 2100 | 0.12605
16.8 | 16.9 | 2100 | 0.12381
16.9 | 17 | 2100 | 0.12163
17 | 17.1 | 2100 | 0.11949
17.1 | 17.2 | 2100 | 0.11741
17.2 | 17.3 | 2100 | 0.11537
17.3 | 17.4 | 2100 | 0.11338
17.4 | 17.5 | 2100 | 0.11144
17.5 | 17.6 | 2100 | 0.10954
17.6 | 17.7 | 2100 | 0.10768
17.7 | 17.8 | 2100 | 0.10587
17.8 | 17.9 | 2100 | 0.1041
17.9 | 18 | 2100 | 0.10236
18 | 18.1 | 2100 | 0.10066
18.1 | 18.2 | 2100 | 0.099005
18.2 | 18.3 | 2100 | 0.097382
18.3 | 18.4 | 2100 | 0.095794
18.4 | 18.5 | 2100 | 0.094241
18.5 | 18.6 | 2100 | 0.092721
18.6 | 18.7 | 2100 | 0.091233
18.7 | 18.8 | 2100 | 0.089777
18.8 | 18.9 | 2100 | 0.088352
18.9 | 19 | 2100 | 0.086957
19 | 19.1 | 2100 | 0.085592
19.1 | 19.2 | 2100 | 0.084254
19.2 | 19.3 | 2100 | 0.082945
19.3 | 19.4 | 2100 | 0.081662
19.4 | 19.5 | 2100 | 0.080406
19.5 | 19.6 | 2100 | 0.079175
19.6 | 19.7 | 2100 | 0.077969
19.7 | 19.8 | 2100 | 0.076788
19.8 | 19.9 | 2100 | 0.07563
19.9 | 20 | 2100 | 0.074496
20 | 25 | 0 | 0
25 | 50 | 0 | 0