## MOKA_MOD
Wind Speed From | Wind Speed To | Power (Kw) | Cp
0 | 1.2 | 0 | 0 | Turbine Make | Suzlon
1.2 | 1.3 | 0 | 0 | Turbine Type | S88
1.3 | 1.4 | 0 | 0 | Cut in Speed | 4
1.4 | 1.5 | 0 | 0 | Cut Out Speed | 25
1.5 | 1.6 | 0 | 0 | Rated Speed | 13
1.6 | 1.7 | 0 | 0 | Swept area | 6082
1.7 | 1.8 | 0 | 0 | Air Density | 1.1464
1.8 | 1.9 | 0 | 0
1.9 | 2 | 0 | 0
2 | 2.1 | 0 | 0
2.1 | 2.2 | 0 | 0
2.2 | 2.3 | 0 | 0
2.3 | 2.4 | 0 | 0
2.4 | 2.5 | 0 | 0
2.5 | 2.6 | 0 | 0
2.6 | 2.7 | 0 | 0
2.7 | 2.8 | 0 | 0
2.8 | 2.9 | 0 | 0
2.9 | 3 | 0 | 0
3 | 3.1 | 4 | 0.038514
3.1 | 3.2 | 8.35 | 0.073094
3.2 | 3.3 | 10.3071 | 0.08227
3.3 | 3.4 | 16.0471 | 0.11711
3.4 | 3.5 | 19.0111 | 0.12719
3.5 | 3.6 | 25.1141 | 0.1544
3.6 | 3.7 | 29 | 0.16423
3.7 | 3.8 | 32.9103 | 0.17204
3.8 | 3.9 | 40 | 0.19343
3.9 | 4 | 42.3536 | 0.18983
4 | 4.1 | 49.1723 | 0.20465
4.1 | 4.2 | 55.1252 | 0.21343
4.2 | 4.3 | 63.4512 | 0.22892
4.3 | 4.4 | 72.6267 | 0.24456
4.4 | 4.5 | 81.3031 | 0.25593
4.5 | 4.6 | 93.695 | 0.27612
4.6 | 4.7 | 108.0608 | 0.29855
4.7 | 4.8 | 122.4266 | 0.31754
4.8 | 4.9 | 136.7925 | 0.33352
4.9 | 5 | 151.1583 | 0.34687
5 | 5.1 | 175.1305 | 0.3787
5.1 | 5.2 | 196.0643 | 0.39998
5.2 | 5.3 | 213.0671 | 0.41052
5.3 | 5.4 | 235 | 0.42809
5.4 | 5.5 | 246.6347 | 0.42522
5.5 | 5.6 | 273 | 0.44591
5.6 | 5.7 | 290 | 0.44918
5.7 | 5.8 | 304.5126 | 0.44768
5.8 | 5.9 | 321.6343 | 0.44921
5.9 | 6 | 331.6544 | 0.44043
6 | 6.1 | 367.8543 | 0.46487
6.1 | 6.2 | 385.0361 | 0.46342
6.2 | 6.3 | 406.7821 | 0.46665
6.3 | 6.4 | 427.2181 | 0.46747
6.4 | 6.5 | 453.3712 | 0.47355
6.5 | 6.6 | 475.0036 | 0.47393
6.6 | 6.7 | 496.8949 | 0.4739
6.7 | 6.8 | 517.3011 | 0.47192
6.8 | 6.9 | 550.6646 | 0.48083
6.9 | 7 | 581.5836 | 0.48637
7 | 7.1 | 595.8594 | 0.47755
7.1 | 7.2 | 615.8146 | 0.47326
7.2 | 7.3 | 649.8977 | 0.47921
7.3 | 7.4 | 669.9963 | 0.47427
7.4 | 7.5 | 694.4981 | 0.47221
7.5 | 7.6 | 730.8974 | 0.4776
7.6 | 7.7 | 750.8555 | 0.47177
7.7 | 7.8 | 776.3894 | 0.46929
7.8 | 7.9 | 808.1429 | 0.47017
7.9 | 8 | 813.2823 | 0.45564
8 | 8.1 | 845.6952 | 0.45646
8.1 | 8.2 | 870.5622 | 0.4529
8.2 | 8.3 | 897.4191 | 0.4502
8.3 | 8.4 | 925.6283 | 0.44797
8.4 | 8.5 | 967.2715 | 0.45179
8.5 | 8.6 | 992.1675 | 0.44744
8.6 | 8.7 | 1038.7641 | 0.45249
8.7 | 8.8 | 1058.9814 | 0.44575
8.8 | 8.9 | 1090.2995 | 0.44363
8.9 | 9 | 1116.4004 | 0.43928
9 | 9.1 | 1142.3096 | 0.43482
9.1 | 9.2 | 1181.9255 | 0.43539
9.2 | 9.3 | 1207.4774 | 0.4306
9.3 | 9.4 | 1254.7472 | 0.43333
9.4 | 9.5 | 1266.4314 | 0.4237
9.5 | 9.6 | 1311.2358 | 0.42512
9.6 | 9.7 | 1339.8986 | 0.42112
9.7 | 9.8 | 1369.3868 | 0.41735
9.8 | 9.9 | 1398.3386 | 0.41338
9.9 | 10 | 1421.1882 | 0.40766
10 | 10.1 | 1444.0378 | 0.40203
10.1 | 10.2 | 1466.8874 | 0.3965
10.2 | 10.3 | 1489.7371 | 0.39106
10.3 | 10.4 | 1512.5867 | 0.38572
10.4 | 10.5 | 1540.443 | 0.3817
10.5 | 10.6 | 1568.2994 | 0.37771
10.6 | 10.7 | 1596.1558 | 0.37374
10.7 | 10.8 | 1617.5793 | 0.36833
10.8 | 10.9 | 1639.0028 | 0.36303
10.9 | 11 | 1660.4264 | 0.35784
11 | 11.1 | 1681.8499 | 0.35275
11.1 | 11.2 | 1703.2734 | 0.34776
11.2 | 11.3 | 1724.6969 | 0.34287
11.3 | 11.4 | 1746.1205 | 0.33807
11.4 | 11.5 | 1767.544 | 0.33337
11.5 | 11.6 | 1781.9986 | 0.32748
11.6 | 11.7 | 1796.4532 | 0.32174
11.7 | 11.8 | 1810.9078 | 0.31615
11.8 | 11.9 | 1825.3624 | 0.31071
11.9 | 12 | 1839.817 | 0.30541
12 | 12.1 | 1854.2717 | 0.30024
12.1 | 12.2 | 1868.7263 | 0.2952
12.2 | 12.3 | 1883.1809 | 0.29028
12.3 | 12.4 | 1897.6355 | 0.28549
12.4 | 12.5 | 1912.0901 | 0.28082
12.5 | 12.6 | 1926.5447 | 0.27626
12.6 | 12.7 | 1940.9993 | 0.27181
12.7 | 12.8 | 1955.4539 | 0.26746
12.8 | 12.9 | 1969.9085 | 0.26322
12.9 | 13 | 1984.3631 | 0.25908
13 | 13.1 | 1998.8177 | 0.25504
13.1 | 13.2 | 2013.2723 | 0.25109
13.2 | 13.3 | 2027.727 | 0.24723
13.3 | 13.4 | 2042.1816 | 0.24346
13.4 | 13.5 | 2056.6362 | 0.23977
13.5 | 13.6 | 2071.0908 | 0.23617
13.6 | 13.7 | 2085.5454 | 0.23265
13.7 | 13.8 | 2100 | 0.22921
13.8 | 13.9 | 2100 | 0.2243
13.9 | 14 | 2100 | 0.21952
14 | 14.1 | 2100 | 0.21489
14.1 | 14.2 | 2100 | 0.21038
14.2 | 14.3 | 2100 | 0.206
14.3 | 14.4 | 2100 | 0.20173
14.4 | 14.5 | 2100 | 0.19759
14.5 | 14.6 | 2100 | 0.19356
14.6 | 14.7 | 2100 | 0.18963
14.7 | 14.8 | 2100 | 0.18582
14.8 | 14.9 | 2100 | 0.1821
14.9 | 15 | 2100 | 0.17848
15 | 15.1 | 2100 | 0.17496
15.1 | 15.2 | 2100 | 0.17153
15.2 | 15.3 | 2100 | 0.16819
15.3 | 15.4 | 2100 | 0.16493
15.4 | 15.5 | 2100 | 0.16176
15.5 | 15.6 | 2100 | 0.15867
15.6 | 15.7 | 2100 | 0.15566
15.7 | 15.8 | 2100 | 0.15272
15.8 | 15.9 | 2100 | 0.14986
15.9 | 16 | 2100 | 0.14706
16 | 16.1 | 2100 | 0.14434
16.1 | 16.2 | 2100 | 0.14168
16.2 | 16.3 | 2100 | 0.13909
16.3 | 16.4 | 2100 | 0.13656
16.4 | 16.5 | 2100 | 0.1341
16.5 | 16.6 | 2100 | 0.13169
16.6 | 16.7 | 2100 | 0.12934
16.7 | 16.8 | 2100 | 0.12704
16.8 | 16.9 | 2100 | 0.1248
16.9 | 17 | 2100 | 0.12261
17 | 17.1 | 2100 | 0.12047
17.1 | 17.2 | 2100 | 0.11838
17.2 | 17.3 | 2100 | 0.11634
17.3 | 17.4 | 2100 | 0.11435
17.4 | 17.5 | 2100 | 0.1124
17.5 | 17.6 | 2100 | 0.11049
17.6 | 17.7 | 2100 | 0.10863
17.7 | 17.8 | 2100 | 0.10681
17.8 | 17.9 | 2100 | 0.10503
17.9 | 18 | 2100 | 0.10329
18 | 18.1 | 2100 | 0.10159
18.1 | 18.2 | 2100 | 0.09992
18.2 | 18.3 | 2100 | 0.098291
18.3 | 18.4 | 2100 | 0.096697
18.4 | 18.5 | 2100 | 0.095137
18.5 | 18.6 | 2100 | 0.093611
18.6 | 18.7 | 2100 | 0.092117
18.7 | 18.8 | 2100 | 0.090655
18.8 | 18.9 | 2100 | 0.089224
18.9 | 19 | 2100 | 0.087823
19 | 19.1 | 2100 | 0.08645
19.1 | 19.2 | 2100 | 0.085107
19.2 | 19.3 | 2100 | 0.08379
19.3 | 19.4 | 2100 | 0.082501
19.4 | 19.5 | 2100 | 0.081239
19.5 | 19.6 | 2100 | 0.080002
19.6 | 19.7 | 2100 | 0.078789
19.7 | 19.8 | 2100 | 0.077602
19.8 | 19.9 | 2100 | 0.076438
19.9 | 20 | 0 | 0
20 | 25 | 0 | 0
25 | 50 | 0 | 0