## MOKA_MOD
Wind Speed From | Wind Speed To | Power (Kw) | Cp
0 | 1.2 | 0 | 0 | Turbine Make | Suzlon
1.2 | 1.3 | 0 | 0 | Turbine Type | S88
1.3 | 1.4 | 0 | 0 | Cut in Speed | 4
1.4 | 1.5 | 0 | 0 | Cut Out Speed | 25
1.5 | 1.6 | 0 | 0 | Rated Speed | 13
1.6 | 1.7 | 0 | 0 | Swept area | 6082
1.7 | 1.8 | 0 | 0 | Air Density | 1.1188
1.8 | 1.9 | 0 | 0
1.9 | 2 | 0 | 0
2 | 2.1 | 0 | 0
2.1 | 2.2 | 0 | 0
2.2 | 2.3 | 0 | 0
2.3 | 2.4 | 0 | 0
2.4 | 2.5 | 0 | 0
2.5 | 2.6 | 0 | 0
2.6 | 2.7 | 0 | 0
2.7 | 2.8 | 0 | 0
2.8 | 2.9 | 0 | 0
2.9 | 3 | 0 | 0
3 | 3.1 | 0.3 | 0.0032657
3.1 | 3.2 | 1 | 0.0098658
3.2 | 3.3 | 1.55 | 0.013903
3.3 | 3.4 | 3.23 | 0.026417
3.4 | 3.5 | 5 | 0.03739
3.5 | 3.6 | 8 | 0.054841
3.6 | 3.7 | 12 | 0.075595
3.7 | 3.8 | 15 | 0.087037
3.8 | 3.9 | 27 | 0.14462
3.9 | 4 | 32.031 | 0.15871
4 | 4.1 | 40.6036 | 0.18647
4.1 | 4.2 | 45.3718 | 0.19349
4.2 | 4.3 | 54.6943 | 0.21698
4.3 | 4.4 | 60.32 | 0.22298
4.4 | 4.5 | 68.7428 | 0.23719
4.5 | 4.6 | 77.4558 | 0.24982
4.6 | 4.7 | 87.773 | 0.26504
4.7 | 4.8 | 99.171 | 0.28074
4.8 | 4.9 | 110.2027 | 0.29288
4.9 | 5 | 125.1371 | 0.31262
5 | 5.1 | 137.7883 | 0.32398
5.1 | 5.2 | 152.2856 | 0.33742
5.2 | 5.3 | 165.4941 | 0.34593
5.3 | 5.4 | 185.5562 | 0.36632
5.4 | 5.5 | 199.913 | 0.37315
5.5 | 5.6 | 219.2173 | 0.38726
5.6 | 5.7 | 230.8231 | 0.38631
5.7 | 5.8 | 252.4812 | 0.4007
5.8 | 5.9 | 273.2558 | 0.41163
5.9 | 6 | 291.9895 | 0.41786
6 | 6.1 | 314.372 | 0.42777
6.1 | 6.2 | 330.6551 | 0.42816
6.2 | 6.3 | 353.1616 | 0.43553
6.3 | 6.4 | 371.1593 | 0.43627
6.4 | 6.5 | 389.6876 | 0.43691
6.5 | 6.6 | 412.2315 | 0.44118
6.6 | 6.7 | 432.2876 | 0.44194
6.7 | 6.8 | 460.1386 | 0.44966
6.8 | 6.9 | 479.6225 | 0.44832
6.9 | 7 | 499.1657 | 0.4466
7 | 7.1 | 523.3514 | 0.44845
7.1 | 7.2 | 550.0341 | 0.45168
7.2 | 7.3 | 574.2 | 0.45215
7.3 | 7.4 | 599.32 | 0.4528
7.4 | 7.5 | 626.32 | 0.45428
7.5 | 7.6 | 654.32 | 0.45585
7.6 | 7.7 | 685.69 | 0.4591
7.7 | 7.8 | 714.32 | 0.45987
7.8 | 7.9 | 733.7842 | 0.45447
7.9 | 8 | 759.7275 | 0.45289
8 | 8.1 | 785.9533 | 0.45118
8.1 | 8.2 | 815.65 | 0.45109
8.2 | 8.3 | 845.488 | 0.4507
8.3 | 8.4 | 872.4082 | 0.44844
8.4 | 8.5 | 903.65 | 0.44811
8.5 | 8.6 | 936.0183 | 0.44797
8.6 | 8.7 | 969.4971 | 0.44799
8.7 | 8.8 | 1001.5228 | 0.44701
8.8 | 8.9 | 1023.8497 | 0.44158
8.9 | 9 | 1057.5546 | 0.44091
9 | 9.1 | 1082.32 | 0.43636
9.1 | 9.2 | 1113.9033 | 0.43445
9.2 | 9.3 | 1143.5497 | 0.43163
9.3 | 9.4 | 1178.32 | 0.43056
9.4 | 9.5 | 1210.32 | 0.42829
9.5 | 9.6 | 1249.5481 | 0.42835
9.6 | 9.7 | 1285.32 | 0.42699
9.7 | 9.8 | 1323.3561 | 0.42617
9.8 | 9.9 | 1352.9494 | 0.4225
9.9 | 10 | 1387.0426 | 0.42015
10 | 10.1 | 1414.8681 | 0.41585
10.1 | 10.2 | 1430.8549 | 0.40818
10.2 | 10.3 | 1465.2751 | 0.40582
10.3 | 10.4 | 1512.6423 | 0.40686
10.4 | 10.5 | 1535.689 | 0.40126
10.5 | 10.6 | 1558.6953 | 0.39574
10.6 | 10.7 | 1591.619 | 0.39277
10.7 | 10.8 | 1625.2026 | 0.38992
10.8 | 10.9 | 1639.4629 | 0.38252
10.9 | 11 | 1670.4515 | 0.37912
11 | 11.1 | 1698.7769 | 0.37513
11.1 | 11.2 | 1722.657 | 0.37021
11.2 | 11.3 | 1744.5958 | 0.36497
11.3 | 11.4 | 1781.4463 | 0.36287
11.4 | 11.5 | 1789.1909 | 0.35494
11.5 | 11.6 | 1829.6434 | 0.35358
11.6 | 11.7 | 1838.0118 | 0.34609
11.7 | 11.8 | 1864.9878 | 0.34224
11.8 | 11.9 | 1879.1537 | 0.33615
11.9 | 12 | 1918.4489 | 0.3346
12 | 12.1 | 1932.2 | 0.32864
12.1 | 12.2 | 1940.31 | 0.32191
12.2 | 12.3 | 1955.3586 | 0.31649
12.3 | 12.4 | 1965.3182 | 0.31041
12.4 | 12.5 | 1975.31 | 0.3045
12.5 | 12.6 | 1992.31 | 0.29981
12.6 | 12.7 | 2014.9 | 0.29605
12.7 | 12.8 | 2042.425 | 0.29306
12.8 | 12.9 | 2065 | 0.28941
12.9 | 13 | 2100 | 0.28752
13 | 13.1 | 2100 | 0.28094
13.1 | 13.2 | 2100 | 0.27455
13.2 | 13.3 | 2100 | 0.26836
13.3 | 13.4 | 2100 | 0.26235
13.4 | 13.5 | 2100 | 0.25652
13.5 | 13.6 | 2100 | 0.25086
13.6 | 13.7 | 2100 | 0.24537
13.7 | 13.8 | 2100 | 0.24004
13.8 | 13.9 | 2100 | 0.23486
13.9 | 14 | 2100 | 0.22982
14 | 14.1 | 2100 | 0.22493
14.1 | 14.2 | 2100 | 0.22018
14.2 | 14.3 | 2100 | 0.21556
14.3 | 14.4 | 2100 | 0.21107
14.4 | 14.5 | 2100 | 0.2067
14.5 | 14.6 | 2100 | 0.20246
14.6 | 14.7 | 2100 | 0.19833
14.7 | 14.8 | 2100 | 0.19431
14.8 | 14.9 | 2100 | 0.19039
14.9 | 15 | 2100 | 0.18659
15 | 15.1 | 2100 | 0.18288
15.1 | 15.2 | 2100 | 0.17927
15.2 | 15.3 | 2100 | 0.17575
15.3 | 15.4 | 2100 | 0.17233
15.4 | 15.5 | 2100 | 0.169
15.5 | 15.6 | 2100 | 0.16575
15.6 | 15.7 | 2100 | 0.16258
15.7 | 15.8 | 2100 | 0.15949
15.8 | 15.9 | 2100 | 0.15648
15.9 | 16 | 2100 | 0.15355
16 | 16.1 | 2100 | 0.15069
16.1 | 16.2 | 2100 | 0.1479
16.2 | 16.3 | 2100 | 0.14518
16.3 | 16.4 | 2100 | 0.14252
16.4 | 16.5 | 2100 | 0.13993
16.5 | 16.6 | 2100 | 0.1374
16.6 | 16.7 | 2100 | 0.13493
16.7 | 16.8 | 2100 | 0.13252
16.8 | 16.9 | 2100 | 0.13017
16.9 | 17 | 2100 | 0.12787
17 | 17.1 | 2100 | 0.12563
17.1 | 17.2 | 2100 | 0.12344
17.2 | 17.3 | 2100 | 0.1213
17.3 | 17.4 | 2100 | 0.11921
17.4 | 17.5 | 2100 | 0.11716
17.5 | 17.6 | 2100 | 0.11517
17.6 | 17.7 | 2100 | 0.11321
17.7 | 17.8 | 2100 | 0.11131
17.8 | 17.9 | 2100 | 0.10944
17.9 | 18 | 2100 | 0.10762
18 | 18.1 | 2100 | 0.10583
18.1 | 18.2 | 2100 | 0.10409
18.2 | 18.3 | 2100 | 0.10238
18.3 | 18.4 | 2100 | 0.10071
18.4 | 18.5 | 2100 | 0.09908
18.5 | 18.6 | 2100 | 0.097482
18.6 | 18.7 | 2100 | 0.095918
18.7 | 18.8 | 2100 | 0.094387
18.8 | 18.9 | 2100 | 0.092889
18.9 | 19 | 2100 | 0.091422
19 | 19.1 | 2100 | 0.089986
19.1 | 19.2 | 2100 | 0.08858
19.2 | 19.3 | 2100 | 0.087204
19.3 | 19.4 | 2100 | 0.085855
19.4 | 19.5 | 2100 | 0.084534
19.5 | 19.6 | 2100 | 0.08324
19.6 | 19.7 | 2100 | 0.081973
19.7 | 19.8 | 2100 | 0.080731
19.8 | 19.9 | 2100 | 0.079514
19.9 | 20 | 2100 | 0.078321
20 | 25 | 0 | 0
25 | 50 | 0 | 0