## MOKA_MOD
Wind Speed From | Wind Speed To | Power (Kw) | Cp
0 | 1.2 | 0 | 0 | Turbine Make | Suzlon
1.2 | 1.3 | 0 | 0 | Turbine Type | S88
1.3 | 1.4 | 0 | 0 | Cut in Speed | 4
1.4 | 1.5 | 0 | 0 | Cut Out Speed | 25
1.5 | 1.6 | 0 | 0 | Rated Speed | 13
1.6 | 1.7 | 0 | 0 | Swept area | 6082
1.7 | 1.8 | 0 | 0 | Air Density | 1.0983
1.8 | 1.9 | 0 | 0
1.9 | 2 | 0 | 0
2 | 2.1 | 0 | 0
2.1 | 2.2 | 0 | 0
2.2 | 2.3 | 0 | 0
2.3 | 2.4 | 0 | 0
2.4 | 2.5 | 0 | 0
2.5 | 2.6 | 0 | 0
2.6 | 2.7 | 0 | 0
2.7 | 2.8 | 0 | 0
2.8 | 2.9 | 0 | 0
2.9 | 3 | 0 | 0
3 | 3.1 | 0 | 0
3.1 | 3.2 | 0 | 0
3.2 | 3.3 | 1 | 0.0091375
3.3 | 3.4 | 3 | 0.024995
3.4 | 3.5 | 6 | 0.045708
3.5 | 3.6 | 11 | 0.076819
3.6 | 3.7 | 18 | 0.11552
3.7 | 3.8 | 25 | 0.14778
3.8 | 3.9 | 32 | 0.17461
3.9 | 4 | 41.2146 | 0.20803
4 | 4.1 | 50.5733 | 0.2366
4.1 | 4.2 | 54.7368 | 0.2378
4.2 | 4.3 | 62.2328 | 0.25151
4.3 | 4.4 | 69.7288 | 0.26259
4.4 | 4.5 | 75.9614 | 0.267
4.5 | 4.6 | 84.7169 | 0.27836
4.6 | 4.7 | 103.1047 | 0.31716
4.7 | 4.8 | 112 | 0.323
4.8 | 4.9 | 121 | 0.3276
4.9 | 5 | 132 | 0.33594
5 | 5.1 | 145 | 0.34733
5.1 | 5.2 | 152.2856 | 0.34374
5.2 | 5.3 | 165.4941 | 0.35241
5.3 | 5.4 | 185.5562 | 0.37319
5.4 | 5.5 | 199.913 | 0.38014
5.5 | 5.6 | 219.2173 | 0.39452
5.6 | 5.7 | 230.8231 | 0.39354
5.7 | 5.8 | 252.4812 | 0.40821
5.8 | 5.9 | 273.2558 | 0.41934
5.9 | 6 | 291.9895 | 0.42569
6 | 6.1 | 308.5463 | 0.42771
6.1 | 6.2 | 325.103 | 0.42885
6.2 | 6.3 | 341.6597 | 0.42924
6.3 | 6.4 | 358.2164 | 0.42895
6.4 | 6.5 | 374.7731 | 0.42806
6.5 | 6.6 | 391.3298 | 0.42666
6.6 | 6.7 | 407.8866 | 0.4248
6.7 | 6.8 | 424.4433 | 0.42255
6.8 | 6.9 | 441 | 0.41994
6.9 | 7 | 465 | 0.42382
7 | 7.1 | 489 | 0.42687
7.1 | 7.2 | 512.68 | 0.42889
7.2 | 7.3 | 536.36 | 0.43027
7.3 | 7.4 | 560.04 | 0.43105
7.4 | 7.5 | 589.0608 | 0.43525
7.5 | 7.6 | 618.0816 | 0.43867
7.6 | 7.7 | 647.1024 | 0.44138
7.7 | 7.8 | 676.1232 | 0.44344
7.8 | 7.9 | 705.144 | 0.44491
7.9 | 8 | 734.1648 | 0.44585
8 | 8.1 | 763.1856 | 0.44631
8.1 | 8.2 | 792.2064 | 0.44634
8.2 | 8.3 | 821.2272 | 0.44596
8.3 | 8.4 | 850.248 | 0.44524
8.4 | 8.5 | 879.2688 | 0.44418
8.5 | 8.6 | 908.2896 | 0.44284
8.6 | 8.7 | 937.3104 | 0.44123
8.7 | 8.8 | 945.0536 | 0.42971
8.8 | 8.9 | 970.1544 | 0.42626
8.9 | 9 | 995.2552 | 0.42271
9 | 9.1 | 1020.356 | 0.41909
9.1 | 9.2 | 1045.4568 | 0.41539
9.2 | 9.3 | 1070.5576 | 0.41165
9.3 | 9.4 | 1095.6584 | 0.40785
9.4 | 9.5 | 1120.7592 | 0.40402
9.5 | 9.6 | 1145.86 | 0.40017
9.6 | 9.7 | 1171.3 | 0.3964
9.7 | 9.8 | 1195.68 | 0.39226
9.8 | 9.9 | 1221.12 | 0.38847
9.9 | 10 | 1246.56 | 0.38467
10 | 10.1 | 1270.94 | 0.38054
10.1 | 10.2 | 1296.38 | 0.37674
10.2 | 10.3 | 1321.82 | 0.37295
10.3 | 10.4 | 1346.2 | 0.36887
10.4 | 10.5 | 1371.64 | 0.36511
10.5 | 10.6 | 1397.08 | 0.36135
10.6 | 10.7 | 1422.52 | 0.35762
10.7 | 10.8 | 1446.9 | 0.35364
10.8 | 10.9 | 1472.34 | 0.34996
10.9 | 11 | 1497.78 | 0.3463
11 | 11.1 | 1522.16 | 0.34242
11.1 | 11.2 | 1547.6 | 0.33882
11.2 | 11.3 | 1573.04 | 0.33525
11.3 | 11.4 | 1597.42 | 0.33148
11.4 | 11.5 | 1653.48 | 0.33417
11.5 | 11.6 | 1664.932 | 0.32778
11.6 | 11.7 | 1676.384 | 0.32157
11.7 | 11.8 | 1687.836 | 0.31554
11.8 | 11.9 | 1699.288 | 0.30967
11.9 | 12 | 1710.74 | 0.30396
12 | 12.1 | 1722.192 | 0.29841
12.1 | 12.2 | 1733.644 | 0.29301
12.2 | 12.3 | 1745.096 | 0.28775
12.3 | 12.4 | 1756.548 | 0.28263
12.4 | 12.5 | 1768 | 0.27765
12.5 | 12.6 | 1792 | 0.27472
12.6 | 12.7 | 1815 | 0.27167
12.7 | 12.8 | 1839 | 0.26881
12.8 | 12.9 | 1863 | 0.26599
12.9 | 13 | 1886 | 0.26306
13 | 13.1 | 1910 | 0.2603
13.1 | 13.2 | 1934 | 0.25759
13.2 | 13.3 | 1957 | 0.25477
13.3 | 13.4 | 1981 | 0.25212
13.4 | 13.5 | 2005 | 0.2495
13.5 | 13.6 | 2028 | 0.2468
13.6 | 13.7 | 2052 | 0.24425
13.7 | 13.8 | 2076 | 0.24174
13.8 | 13.9 | 2100 | 0.23925
13.9 | 14 | 2100 | 0.23413
14 | 14.1 | 2100 | 0.22915
14.1 | 14.2 | 2100 | 0.22431
14.2 | 14.3 | 2100 | 0.2196
14.3 | 14.4 | 2100 | 0.21503
14.4 | 14.5 | 2100 | 0.21058
14.5 | 14.6 | 2100 | 0.20625
14.6 | 14.7 | 2100 | 0.20204
14.7 | 14.8 | 2100 | 0.19795
14.8 | 14.9 | 2100 | 0.19396
14.9 | 15 | 2100 | 0.19008
15 | 15.1 | 2100 | 0.1863
15.1 | 15.2 | 2100 | 0.18263
15.2 | 15.3 | 2100 | 0.17905
15.3 | 15.4 | 2100 | 0.17556
15.4 | 15.5 | 2100 | 0.17216
15.5 | 15.6 | 2100 | 0.16885
15.6 | 15.7 | 2100 | 0.16562
15.7 | 15.8 | 2100 | 0.16248
15.8 | 15.9 | 2100 | 0.15941
15.9 | 16 | 2100 | 0.15643
16 | 16.1 | 2100 | 0.15351
16.1 | 16.2 | 2100 | 0.15067
16.2 | 16.3 | 2100 | 0.14789
16.3 | 16.4 | 2100 | 0.14519
16.4 | 16.5 | 2100 | 0.14255
16.5 | 16.6 | 2100 | 0.13997
16.6 | 16.7 | 2100 | 0.13746
16.7 | 16.8 | 2100 | 0.135
16.8 | 16.9 | 2100 | 0.13261
16.9 | 17 | 2100 | 0.13027
17 | 17.1 | 2100 | 0.12798
17.1 | 17.2 | 2100 | 0.12575
17.2 | 17.3 | 2100 | 0.12357
17.3 | 17.4 | 2100 | 0.12144
17.4 | 17.5 | 2100 | 0.11936
17.5 | 17.6 | 2100 | 0.11732
17.6 | 17.7 | 2100 | 0.11533
17.7 | 17.8 | 2100 | 0.11339
17.8 | 17.9 | 2100 | 0.11149
17.9 | 18 | 2100 | 0.10963
18 | 18.1 | 2100 | 0.10782
18.1 | 18.2 | 2100 | 0.10604
18.2 | 18.3 | 2100 | 0.1043
18.3 | 18.4 | 2100 | 0.1026
18.4 | 18.5 | 2100 | 0.10094
18.5 | 18.6 | 2100 | 0.099308
18.6 | 18.7 | 2100 | 0.097714
18.7 | 18.8 | 2100 | 0.096155
18.8 | 18.9 | 2100 | 0.094629
18.9 | 19 | 2100 | 0.093135
19 | 19.1 | 2100 | 0.091672
19.1 | 19.2 | 2100 | 0.09024
19.2 | 19.3 | 2100 | 0.088837
19.3 | 19.4 | 2100 | 0.087463
19.4 | 19.5 | 2100 | 0.086118
19.5 | 19.6 | 2100 | 0.0848
19.6 | 19.7 | 2100 | 0.083508
19.7 | 19.8 | 2100 | 0.082243
19.8 | 19.9 | 2100 | 0.081003
19.9 | 20 | 2100 | 0.079788
20 | 25 | 0 | 0
25 | 50 | 0 | 0