## MOKA_MOD
Wind Speed From | Wind Speed To | Power (Kw) | Cp
0 | 1.2 | 0 | 0 | Turbine Make | Suzlon
1.2 | 1.3 | 0 | 0 | Turbine Type | S88
1.3 | 1.4 | 0 | 0 | Cut in Speed | 4
1.4 | 1.5 | 0 | 0 | Cut Out Speed | 25
1.5 | 1.6 | 0 | 0 | Rated Speed | 13
1.6 | 1.7 | 0 | 0 | Swept area | 6082
1.7 | 1.8 | 0 | 0 | Air Density | 1.096
1.8 | 1.9 | 0 | 0
1.9 | 2 | 0 | 0
2 | 2.1 | 0 | 0
2.1 | 2.2 | 0 | 0
2.2 | 2.3 | 0 | 0
2.3 | 2.4 | 0 | 0
2.4 | 2.5 | 0 | 0
2.5 | 2.6 | 0 | 0
2.6 | 2.7 | 0 | 0
2.7 | 2.8 | 0 | 0
2.8 | 2.9 | 0 | 0
2.9 | 3 | 0 | 0
3 | 3.1 | 5.26 | 0.052975
3.1 | 3.2 | 8.12 | 0.07435
3.2 | 3.3 | 10.62 | 0.088666
3.3 | 3.4 | 13.02 | 0.099391
3.4 | 3.5 | 16.02 | 0.11211
3.5 | 3.6 | 19.06 | 0.12257
3.6 | 3.7 | 23.02 | 0.13636
3.7 | 3.8 | 27.9 | 0.15255
3.8 | 3.9 | 33 | 0.16691
3.9 | 4 | 38 | 0.17815
4 | 4.1 | 42.23 | 0.18384
4.1 | 4.2 | 47.59 | 0.19273
4.2 | 4.3 | 54.26 | 0.20476
4.3 | 4.4 | 61.59 | 0.21693
4.4 | 4.5 | 68.9 | 0.22686
4.5 | 4.6 | 76.9639 | 0.23724
4.6 | 4.7 | 86.5218 | 0.25004
4.7 | 4.8 | 95.5972 | 0.25935
4.8 | 4.9 | 111.7366 | 0.28496
4.9 | 5 | 123 | 0.29524
5 | 5.1 | 140 | 0.31666
5.1 | 5.2 | 154.1137 | 0.32885
5.2 | 5.3 | 169 | 0.34059
5.3 | 5.4 | 185 | 0.3525
5.4 | 5.5 | 201 | 0.36248
5.5 | 5.6 | 216 | 0.36903
5.6 | 5.7 | 231.0502 | 0.37433
5.7 | 5.8 | 250.5589 | 0.3853
5.8 | 5.9 | 271.7333 | 0.39697
5.9 | 6 | 295 | 0.40977
6 | 6.1 | 315 | 0.41638
6.1 | 6.2 | 339 | 0.42677
6.2 | 6.3 | 364.2911 | 0.43712
6.3 | 6.4 | 390 | 0.44637
6.4 | 6.5 | 415 | 0.4534
6.5 | 6.6 | 439 | 0.45815
6.6 | 6.7 | 465 | 0.46388
6.7 | 6.8 | 482.8348 | 0.46073
6.8 | 6.9 | 511 | 0.46671
6.9 | 7 | 536 | 0.46886
7 | 7.1 | 561.5086 | 0.47071
7.1 | 7.2 | 579.8341 | 0.4661
7.2 | 7.3 | 614.4772 | 0.47393
7.3 | 7.4 | 640.2709 | 0.47407
7.4 | 7.5 | 657.4155 | 0.46755
7.5 | 7.6 | 692.2453 | 0.47314
7.6 | 7.7 | 715.5644 | 0.47027
7.7 | 7.8 | 745.3732 | 0.47126
7.8 | 7.9 | 790.5931 | 0.48111
7.9 | 8 | 810 | 0.47467
8 | 8.1 | 840 | 0.47424
8.1 | 8.2 | 870.5968 | 0.47375
8.2 | 8.3 | 899 | 0.47174
8.3 | 8.4 | 930 | 0.47078
8.4 | 8.5 | 956 | 0.46706
8.5 | 8.6 | 982.7222 | 0.46356
8.6 | 8.7 | 1011.2341 | 0.46075
8.7 | 8.8 | 1039.12 | 0.4575
8.8 | 8.9 | 1068.12 | 0.45459
8.9 | 9 | 1095.56 | 0.4509
9 | 9.1 | 1130 | 0.44991
9.1 | 9.2 | 1149.29 | 0.44283
9.2 | 9.3 | 1168.49 | 0.43586
9.3 | 9.4 | 1195.23 | 0.43176
9.4 | 9.5 | 1210.8338 | 0.42373
9.5 | 9.6 | 1233.0556 | 0.41816
9.6 | 9.7 | 1262.1319 | 0.41492
9.7 | 9.8 | 1273.6914 | 0.40603
9.8 | 9.9 | 1316.2024 | 0.407
9.9 | 10 | 1337.3243 | 0.40125
10 | 10.1 | 1367.7312 | 0.3983
10.1 | 10.2 | 1392 | 0.39356
10.2 | 10.3 | 1430 | 0.39264
10.3 | 10.4 | 1475.9842 | 0.39369
10.4 | 10.5 | 1506.8333 | 0.39054
10.5 | 10.6 | 1538.6667 | 0.38761
10.6 | 10.7 | 1570.5 | 0.38464
10.7 | 10.8 | 1602.3333 | 0.38164
10.8 | 10.9 | 1634.1667 | 0.37861
10.9 | 11 | 1666.4714 | 0.37566
11 | 11.1 | 1704.3333 | 0.3739
11.1 | 11.2 | 1742.6667 | 0.37216
11.2 | 11.3 | 1781.2 | 0.37038
11.3 | 11.4 | 1799.4143 | 0.36441
11.4 | 11.5 | 1829.95 | 0.36101
11.5 | 11.6 | 1855 | 0.35657
11.6 | 11.7 | 1875 | 0.35125
11.7 | 11.8 | 1906.2 | 0.34809
11.8 | 11.9 | 1925 | 0.34274
11.9 | 12 | 1939.59 | 0.33677
12 | 12.1 | 1954.3182 | 0.33099
12.1 | 12.2 | 1978.72 | 0.32695
12.2 | 12.3 | 1999 | 0.32231
12.3 | 12.4 | 2012.59 | 0.31671
12.4 | 12.5 | 2040.275 | 0.31342
12.5 | 12.6 | 2063.12 | 0.30945
12.6 | 12.7 | 2082 | 0.30496
12.7 | 12.8 | 2085 | 0.2983
12.8 | 12.9 | 2094.45 | 0.29273
12.9 | 13 | 2100 | 0.28679
13 | 13.1 | 2100 | 0.28027
13.1 | 13.2 | 2100 | 0.27395
13.2 | 13.3 | 2100 | 0.26782
13.3 | 13.4 | 2100 | 0.26187
13.4 | 13.5 | 2100 | 0.25609
13.5 | 13.6 | 2100 | 0.25048
13.6 | 13.7 | 2100 | 0.24504
13.7 | 13.8 | 2100 | 0.23975
13.8 | 13.9 | 2100 | 0.23461
13.9 | 14 | 2100 | 0.22962
14 | 14.1 | 2100 | 0.22477
14.1 | 14.2 | 2100 | 0.22005
14.2 | 14.3 | 2100 | 0.21547
14.3 | 14.4 | 2100 | 0.21101
14.4 | 14.5 | 2100 | 0.20668
14.5 | 14.6 | 2100 | 0.20246
14.6 | 14.7 | 2100 | 0.19835
14.7 | 14.8 | 2100 | 0.19436
14.8 | 14.9 | 2100 | 0.19047
14.9 | 15 | 2100 | 0.18669
15 | 15.1 | 2100 | 0.183
15.1 | 15.2 | 2100 | 0.17942
15.2 | 15.3 | 2100 | 0.17592
15.3 | 15.4 | 2100 | 0.17252
15.4 | 15.5 | 2100 | 0.1692
15.5 | 15.6 | 2100 | 0.16597
15.6 | 15.7 | 2100 | 0.16281
15.7 | 15.8 | 2100 | 0.15974
15.8 | 15.9 | 2100 | 0.15675
15.9 | 16 | 2100 | 0.15383
16 | 16.1 | 2100 | 0.15098
16.1 | 16.2 | 2100 | 0.1482
16.2 | 16.3 | 2100 | 0.14549
16.3 | 16.4 | 2100 | 0.14284
16.4 | 16.5 | 2100 | 0.14026
16.5 | 16.6 | 2100 | 0.13774
16.6 | 16.7 | 2100 | 0.13528
16.7 | 16.8 | 2100 | 0.13288
16.8 | 16.9 | 2100 | 0.13054
16.9 | 17 | 2100 | 0.12825
17 | 17.1 | 2100 | 0.12601
17.1 | 17.2 | 2100 | 0.12382
17.2 | 17.3 | 2100 | 0.12169
17.3 | 17.4 | 2100 | 0.1196
17.4 | 17.5 | 2100 | 0.11757
17.5 | 17.6 | 2100 | 0.11557
17.6 | 17.7 | 2100 | 0.11362
17.7 | 17.8 | 2100 | 0.11172
17.8 | 17.9 | 2100 | 0.10986
17.9 | 18 | 2100 | 0.10804
18 | 18.1 | 2100 | 0.10626
18.1 | 18.2 | 2100 | 0.10451
18.2 | 18.3 | 2100 | 0.10281
18.3 | 18.4 | 2100 | 0.10114
18.4 | 18.5 | 2100 | 0.099512
18.5 | 18.6 | 2100 | 0.097916
18.6 | 18.7 | 2100 | 0.096354
18.7 | 18.8 | 2100 | 0.094824
18.8 | 18.9 | 2100 | 0.093327
18.9 | 19 | 2100 | 0.091861
19 | 19.1 | 2100 | 0.090426
19.1 | 19.2 | 2100 | 0.08902
19.2 | 19.3 | 2100 | 0.087644
19.3 | 19.4 | 2100 | 0.086295
19.4 | 19.5 | 2100 | 0.084974
19.5 | 19.6 | 2100 | 0.08368
19.6 | 19.7 | 2100 | 0.082413
19.7 | 19.8 | 2100 | 0.08117
19.8 | 19.9 | 2100 | 0.079953
19.9 | 20 | 0 | 0
20 | 25 | 0 | 0
25 | 50 | 0 | 0