## MOKA_MOD
Wind Speed From | Wind Speed To | Power (Kw) | Cp
0 | 1.2 | 0 | 0 | Turbine Make | Suzlon
1.2 | 1.3 | 0 | 0 | Turbine Type | S88
1.3 | 1.4 | 0 | 0 | Cut in Speed | 4
1.4 | 1.5 | 0 | 0 | Cut Out Speed | 25
1.5 | 1.6 | 0 | 0 | Rated Speed | 13
1.6 | 1.7 | 0 | 0 | Swept area | 6082
1.7 | 1.8 | 0 | 0 | Air Density | 1.0967
1.8 | 1.9 | 0 | 0
1.9 | 2 | 0 | 0
2 | 2.1 | 0 | 0
2.1 | 2.2 | 0 | 0
2.2 | 2.3 | 0 | 0
2.3 | 2.4 | 0 | 0
2.4 | 2.5 | 0 | 0
2.5 | 2.6 | 0 | 0
2.6 | 2.7 | 0 | 0
2.7 | 2.8 | 0 | 0
2.8 | 2.9 | 0 | 0
2.9 | 3 | 0 | 0
3 | 3.1 | 0 | 0
3.1 | 3.2 | 0 | 0
3.2 | 3.3 | 0 | 0
3.3 | 3.4 | 0 | 0
3.4 | 3.5 | 1 | 0.0076291
3.5 | 3.6 | 3 | 0.020981
3.6 | 3.7 | 5 | 0.032135
3.7 | 3.8 | 8 | 0.047358
3.8 | 3.9 | 13 | 0.07104
3.9 | 4 | 18 | 0.090989
4 | 4.1 | 24 | 0.11245
4.1 | 4.2 | 30 | 0.13052
4.2 | 4.3 | 35 | 0.14165
4.3 | 4.4 | 42.3 | 0.15953
4.4 | 4.5 | 48.1995 | 0.16967
4.5 | 4.6 | 58.8617 | 0.19369
4.6 | 4.7 | 68.7288 | 0.21173
4.7 | 4.8 | 80.4842 | 0.23245
4.8 | 4.9 | 87.3271 | 0.23678
4.9 | 5 | 97.2556 | 0.24788
5 | 5.1 | 112.7372 | 0.27044
5.1 | 5.2 | 125.6253 | 0.28397
5.2 | 5.3 | 141.4196 | 0.30159
5.3 | 5.4 | 157.0654 | 0.31635
5.4 | 5.5 | 170.0961 | 0.32391
5.5 | 5.6 | 186.2523 | 0.33568
5.6 | 5.7 | 205.2959 | 0.35053
5.7 | 5.8 | 222.3022 | 0.35994
5.8 | 5.9 | 245.5183 | 0.37732
5.9 | 6 | 262.9616 | 0.38393
6 | 6.1 | 279.4543 | 0.38794
6.1 | 6.2 | 302.4507 | 0.39956
6.2 | 6.3 | 320.6669 | 0.40345
6.3 | 6.4 | 342 | 0.41012
6.4 | 6.5 | 363.3946 | 0.41567
6.5 | 6.6 | 387.1231 | 0.42269
6.6 | 6.7 | 407 | 0.4245
6.7 | 6.8 | 427.033 | 0.42574
6.8 | 6.9 | 450.7475 | 0.42985
6.9 | 7 | 474.4619 | 0.43308
7 | 7.1 | 498.1763 | 0.43551
7.1 | 7.2 | 521.8907 | 0.43724
7.2 | 7.3 | 545.6051 | 0.43832
7.3 | 7.4 | 569.3195 | 0.43883
7.4 | 7.5 | 593.034 | 0.43883
7.5 | 7.6 | 616.7484 | 0.43836
7.6 | 7.7 | 640.4628 | 0.43749
7.7 | 7.8 | 664.1772 | 0.43624
7.8 | 7.9 | 689 | 0.43536
7.9 | 8 | 714.0599 | 0.43428
8 | 8.1 | 741 | 0.43397
8.1 | 8.2 | 769 | 0.43389
8.2 | 8.3 | 797 | 0.43344
8.3 | 8.4 | 825.2812 | 0.43279
8.4 | 8.5 | 844.6955 | 0.42734
8.5 | 8.6 | 873 | 0.42625
8.6 | 8.7 | 903 | 0.4257
8.7 | 8.8 | 932.4591 | 0.4246
8.8 | 8.9 | 956.6677 | 0.42094
8.9 | 9 | 983.579 | 0.41836
9 | 9.1 | 1011.5104 | 0.41606
9.1 | 9.2 | 1044.0737 | 0.41545
9.2 | 9.3 | 1062.8633 | 0.40928
9.3 | 9.4 | 1098.2665 | 0.40942
9.4 | 9.5 | 1111.6436 | 0.40132
9.5 | 9.6 | 1137.6322 | 0.39787
9.6 | 9.7 | 1160 | 0.39315
9.7 | 9.8 | 1183.3832 | 0.3888
9.8 | 9.9 | 1208.6415 | 0.38506
9.9 | 10 | 1231.5423 | 0.38059
10 | 10.1 | 1257.5069 | 0.37707
10.1 | 10.2 | 1282.8173 | 0.37335
10.2 | 10.3 | 1303.4545 | 0.3683
10.3 | 10.4 | 1319.8809 | 0.36219
10.4 | 10.5 | 1342 | 0.35774
10.5 | 10.6 | 1365.64 | 0.35374
10.6 | 10.7 | 1394 | 0.35096
10.7 | 10.8 | 1423.0529 | 0.34832
10.8 | 10.9 | 1417.2334 | 0.33735
10.9 | 11 | 1430.5585 | 0.33124
11 | 11.1 | 1457.3226 | 0.32831
11.1 | 11.2 | 1475.3349 | 0.32347
11.2 | 11.3 | 1483.4859 | 0.31662
11.3 | 11.4 | 1506 | 0.31297
11.4 | 11.5 | 1529.5781 | 0.30958
11.5 | 11.6 | 1529.0828 | 0.30147
11.6 | 11.7 | 1536.0372 | 0.29508
11.7 | 11.8 | 1545.1632 | 0.28929
11.8 | 11.9 | 1556 | 0.28397
11.9 | 12 | 1567.0728 | 0.27884
12 | 12.1 | 1589.2781 | 0.27578
12.1 | 12.2 | 1611.4834 | 0.27276
12.2 | 12.3 | 1633.6887 | 0.26977
12.3 | 12.4 | 1655.894 | 0.26683
12.4 | 12.5 | 1678.0993 | 0.26392
12.5 | 12.6 | 1700.3046 | 0.26104
12.6 | 12.7 | 1722.5099 | 0.2582
12.7 | 12.8 | 1744.7152 | 0.2554
12.8 | 12.9 | 1766.9205 | 0.25264
12.9 | 13 | 1789.1258 | 0.24991
13 | 13.1 | 1811.3311 | 0.24722
13.1 | 13.2 | 1833.5364 | 0.24456
13.2 | 13.3 | 1855.7417 | 0.24194
13.3 | 13.4 | 1877.947 | 0.23935
13.4 | 13.5 | 1900.1523 | 0.2368
13.5 | 13.6 | 1922.3576 | 0.23428
13.6 | 13.7 | 1944.5629 | 0.2318
13.7 | 13.8 | 1966.7682 | 0.22935
13.8 | 13.9 | 1988.9735 | 0.22694
13.9 | 14 | 2011.1788 | 0.22455
14 | 14.1 | 2033.3841 | 0.2222
14.1 | 14.2 | 2055.5894 | 0.21988
14.2 | 14.3 | 2077.7947 | 0.2176
14.3 | 14.4 | 2100 | 0.21534
14.4 | 14.5 | 2100 | 0.21088
14.5 | 14.6 | 2100 | 0.20655
14.6 | 14.7 | 2100 | 0.20234
14.7 | 14.8 | 2100 | 0.19823
14.8 | 14.9 | 2100 | 0.19424
14.9 | 15 | 2100 | 0.19036
15 | 15.1 | 2100 | 0.18658
15.1 | 15.2 | 2100 | 0.18289
15.2 | 15.3 | 2100 | 0.17931
15.3 | 15.4 | 2100 | 0.17582
15.4 | 15.5 | 2100 | 0.17241
15.5 | 15.6 | 2100 | 0.1691
15.6 | 15.7 | 2100 | 0.16587
15.7 | 15.8 | 2100 | 0.16272
15.8 | 15.9 | 2100 | 0.15965
15.9 | 16 | 2100 | 0.15665
16 | 16.1 | 2100 | 0.15373
16.1 | 16.2 | 2100 | 0.15089
16.2 | 16.3 | 2100 | 0.14811
16.3 | 16.4 | 2100 | 0.1454
16.4 | 16.5 | 2100 | 0.14276
16.5 | 16.6 | 2100 | 0.14018
16.6 | 16.7 | 2100 | 0.13766
16.7 | 16.8 | 2100 | 0.1352
16.8 | 16.9 | 2100 | 0.1328
16.9 | 17 | 2100 | 0.13046
17 | 17.1 | 2100 | 0.12817
17.1 | 17.2 | 2100 | 0.12593
17.2 | 17.3 | 2100 | 0.12375
17.3 | 17.4 | 2100 | 0.12162
17.4 | 17.5 | 2100 | 0.11953
17.5 | 17.6 | 2100 | 0.11749
17.6 | 17.7 | 2100 | 0.1155
17.7 | 17.8 | 2100 | 0.11356
17.8 | 17.9 | 2100 | 0.11165
17.9 | 18 | 2100 | 0.10979
18 | 18.1 | 2100 | 0.10797
18.1 | 18.2 | 2100 | 0.10619
18.2 | 18.3 | 2100 | 0.10445
18.3 | 18.4 | 2100 | 0.10275
18.4 | 18.5 | 2100 | 0.10108
18.5 | 18.6 | 2100 | 0.099452
18.6 | 18.7 | 2100 | 0.097857
18.7 | 18.8 | 2100 | 0.096296
18.8 | 18.9 | 2100 | 0.094767
18.9 | 19 | 2100 | 0.093271
19 | 19.1 | 2100 | 0.091806
19.1 | 19.2 | 2100 | 0.090371
19.2 | 19.3 | 2100 | 0.088967
19.3 | 19.4 | 2100 | 0.087591
19.4 | 19.5 | 2100 | 0.086243
19.5 | 19.6 | 2100 | 0.084923
19.6 | 19.7 | 2100 | 0.08363
19.7 | 19.8 | 2100 | 0.082363
19.8 | 19.9 | 2100 | 0.081121
19.9 | 20 | 2100 | 0.079905
20 | 25 | 0 | 0
25 | 50 | 0 | 0