## MOKA_MOD
Wind Speed From | Wind Speed To | Power (Kw) | Cp
0 | 1.2 | 0 | 0 | Turbine Make | Suzlon
1.2 | 1.3 | 0 | 0 | Turbine Type | S88
1.3 | 1.4 | 0 | 0 | Cut in Speed | 4
1.4 | 1.5 | 0 | 0 | Cut Out Speed | 25
1.5 | 1.6 | 0 | 0 | Rated Speed | 13
1.6 | 1.7 | 0 | 0 | Swept area | 6082
1.7 | 1.8 | 0 | 0 | Air Density | 1.109
1.8 | 1.9 | 0 | 0
1.9 | 2 | 0 | 0
2 | 2.1 | 0 | 0
2.1 | 2.2 | 0 | 0
2.2 | 2.3 | 0 | 0
2.3 | 2.4 | 0 | 0
2.4 | 2.5 | 0 | 0
2.5 | 2.6 | 0 | 0
2.6 | 2.7 | 0 | 0
2.7 | 2.8 | 0 | 0
2.8 | 2.9 | 0 | 0
2.9 | 3 | 0 | 0
3 | 3.1 | 0 | 0
3.1 | 3.2 | 0 | 0
3.2 | 3.3 | 1 | 0.0090489
3.3 | 3.4 | 3 | 0.024753
3.4 | 3.5 | 7 | 0.052809
3.5 | 3.6 | 11 | 0.076073
3.6 | 3.7 | 18 | 0.1144
3.7 | 3.8 | 24 | 0.14049
3.8 | 3.9 | 32 | 0.17292
3.9 | 4 | 40.3119 | 0.2015
4 | 4.1 | 49.8929 | 0.23115
4.1 | 4.2 | 62.6711 | 0.26962
4.2 | 4.3 | 72.1336 | 0.28869
4.3 | 4.4 | 82.6224 | 0.30813
4.4 | 4.5 | 92.4 | 0.32163
4.5 | 4.6 | 102 | 0.3319
4.6 | 4.7 | 111.9 | 0.34088
4.7 | 4.8 | 121.77 | 0.34777
4.8 | 4.9 | 133.7798 | 0.35868
4.9 | 5 | 146 | 0.36797
5 | 5.1 | 158 | 0.37479
5.1 | 5.2 | 171 | 0.38223
5.2 | 5.3 | 183.8436 | 0.38769
5.3 | 5.4 | 194.0598 | 0.3865
5.4 | 5.5 | 210.2215 | 0.39586
5.5 | 5.6 | 224.1391 | 0.39946
5.6 | 5.7 | 238.6936 | 0.40301
5.7 | 5.8 | 252.9581 | 0.40501
5.8 | 5.9 | 269.7431 | 0.40993
5.9 | 6 | 281.3867 | 0.40625
6 | 6.1 | 294.6833 | 0.40453
6.1 | 6.2 | 311.6299 | 0.40709
6.2 | 6.3 | 328.6117 | 0.40884
6.3 | 6.4 | 345.824 | 0.41009
6.4 | 6.5 | 365.4422 | 0.41335
6.5 | 6.6 | 383.845 | 0.41444
6.6 | 6.7 | 402.8441 | 0.41548
6.7 | 6.8 | 423.6661 | 0.41768
6.8 | 6.9 | 445.3597 | 0.41998
6.9 | 7 | 471.3952 | 0.42548
7 | 7.1 | 497.4308 | 0.43001
7.1 | 7.2 | 523.4664 | 0.43367
7.2 | 7.3 | 549.502 | 0.43653
7.3 | 7.4 | 575.5375 | 0.43868
7.4 | 7.5 | 601.5731 | 0.44019
7.5 | 7.6 | 627.6087 | 0.44111
7.6 | 7.7 | 653.6443 | 0.44151
7.7 | 7.8 | 679.6798 | 0.44144
7.8 | 7.9 | 705.7154 | 0.44095
7.9 | 8 | 731.751 | 0.44007
8 | 8.1 | 757.7866 | 0.43886
8.1 | 8.2 | 783.8221 | 0.43733
8.2 | 8.3 | 809.8577 | 0.43552
8.3 | 8.4 | 835.8933 | 0.43347
8.4 | 8.5 | 861.9289 | 0.4312
8.5 | 8.6 | 887.9644 | 0.42873
8.6 | 8.7 | 914 | 0.42608
8.7 | 8.8 | 941.2022 | 0.42381
8.8 | 8.9 | 966.879 | 0.4207
8.9 | 9 | 994.9417 | 0.41848
9 | 9.1 | 1024 | 0.4165
9.1 | 9.2 | 1053 | 0.41433
9.2 | 9.3 | 1082 | 0.41201
9.3 | 9.4 | 1111.7548 | 0.40983
9.4 | 9.5 | 1137.358 | 0.40603
9.5 | 9.6 | 1160.1469 | 0.40122
9.6 | 9.7 | 1187.1609 | 0.39787
9.7 | 9.8 | 1215 | 0.39473
9.8 | 9.9 | 1243 | 0.39159
9.9 | 10 | 1272.358 | 0.38882
10 | 10.1 | 1303.8231 | 0.3866
10.1 | 10.2 | 1328.6401 | 0.38237
10.2 | 10.3 | 1353.9222 | 0.3783
10.3 | 10.4 | 1384.668 | 0.37573
10.4 | 10.5 | 1404.6965 | 0.37028
10.5 | 10.6 | 1427.3596 | 0.3656
10.6 | 10.7 | 1456.2793 | 0.36255
10.7 | 10.8 | 1484.5259 | 0.35932
10.8 | 10.9 | 1512.1769 | 0.35594
10.9 | 11 | 1536.5473 | 0.35181
11 | 11.1 | 1555.5709 | 0.34654
11.1 | 11.2 | 1577.3481 | 0.34198
11.2 | 11.3 | 1599.1253 | 0.3375
11.3 | 11.4 | 1620.9024 | 0.33309
11.4 | 11.5 | 1642.6796 | 0.32876
11.5 | 11.6 | 1664.4568 | 0.32451
11.6 | 11.7 | 1686.2339 | 0.32032
11.7 | 11.8 | 1708.0111 | 0.31621
11.8 | 11.9 | 1729.7882 | 0.31217
11.9 | 12 | 1751.5654 | 0.3082
12 | 12.1 | 1773.3426 | 0.30429
12.1 | 12.2 | 1795.1197 | 0.30046
12.2 | 12.3 | 1816.8969 | 0.29668
12.3 | 12.4 | 1838.6741 | 0.29298
12.4 | 12.5 | 1860.4512 | 0.28933
12.5 | 12.6 | 1882.2284 | 0.28575
12.6 | 12.7 | 1904.0055 | 0.28223
12.7 | 12.8 | 1925.7827 | 0.27877
12.8 | 12.9 | 1947.5599 | 0.27536
12.9 | 13 | 1969.337 | 0.27202
13 | 13.1 | 1991.1142 | 0.26873
13.1 | 13.2 | 2008.6643 | 0.26493
13.2 | 13.3 | 2030.3957 | 0.26176
13.3 | 13.4 | 2052.1271 | 0.25864
13.4 | 13.5 | 2073.8586 | 0.25557
13.5 | 13.6 | 2100 | 0.25308
13.6 | 13.7 | 2100 | 0.24754
13.7 | 13.8 | 2100 | 0.24216
13.8 | 13.9 | 2100 | 0.23693
13.9 | 14 | 2100 | 0.23186
14 | 14.1 | 2100 | 0.22692
14.1 | 14.2 | 2100 | 0.22213
14.2 | 14.3 | 2100 | 0.21747
14.3 | 14.4 | 2100 | 0.21294
14.4 | 14.5 | 2100 | 0.20853
14.5 | 14.6 | 2100 | 0.20425
14.6 | 14.7 | 2100 | 0.20008
14.7 | 14.8 | 2100 | 0.19603
14.8 | 14.9 | 2100 | 0.19208
14.9 | 15 | 2100 | 0.18824
15 | 15.1 | 2100 | 0.1845
15.1 | 15.2 | 2100 | 0.18086
15.2 | 15.3 | 2100 | 0.17731
15.3 | 15.4 | 2100 | 0.17386
15.4 | 15.5 | 2100 | 0.17049
15.5 | 15.6 | 2100 | 0.16721
15.6 | 15.7 | 2100 | 0.16402
15.7 | 15.8 | 2100 | 0.1609
15.8 | 15.9 | 2100 | 0.15787
15.9 | 16 | 2100 | 0.15491
16 | 16.1 | 2100 | 0.15202
16.1 | 16.2 | 2100 | 0.14921
16.2 | 16.3 | 2100 | 0.14646
16.3 | 16.4 | 2100 | 0.14378
16.4 | 16.5 | 2100 | 0.14117
16.5 | 16.6 | 2100 | 0.13862
16.6 | 16.7 | 2100 | 0.13613
16.7 | 16.8 | 2100 | 0.13369
16.8 | 16.9 | 2100 | 0.13132
16.9 | 17 | 2100 | 0.129
17 | 17.1 | 2100 | 0.12674
17.1 | 17.2 | 2100 | 0.12453
17.2 | 17.3 | 2100 | 0.12237
17.3 | 17.4 | 2100 | 0.12026
17.4 | 17.5 | 2100 | 0.1182
17.5 | 17.6 | 2100 | 0.11618
17.6 | 17.7 | 2100 | 0.11422
17.7 | 17.8 | 2100 | 0.11229
17.8 | 17.9 | 2100 | 0.11041
17.9 | 18 | 2100 | 0.10857
18 | 18.1 | 2100 | 0.10677
18.1 | 18.2 | 2100 | 0.10501
18.2 | 18.3 | 2100 | 0.10329
18.3 | 18.4 | 2100 | 0.1016
18.4 | 18.5 | 2100 | 0.099956
18.5 | 18.6 | 2100 | 0.098344
18.6 | 18.7 | 2100 | 0.096766
18.7 | 18.8 | 2100 | 0.095222
18.8 | 18.9 | 2100 | 0.093711
18.9 | 19 | 2100 | 0.092231
19 | 19.1 | 2100 | 0.090783
19.1 | 19.2 | 2100 | 0.089364
19.2 | 19.3 | 2100 | 0.087975
19.3 | 19.4 | 2100 | 0.086615
19.4 | 19.5 | 2100 | 0.085282
19.5 | 19.6 | 2100 | 0.083977
19.6 | 19.7 | 2100 | 0.082698
19.7 | 19.8 | 2100 | 0.081445
19.8 | 19.9 | 2100 | 0.080217
19.9 | 20 | 2100 | 0.079014
20 | 25 | 0 | 0
25 | 50 | 0 | 0