## MOKA_MOD
Wind Speed From | Wind Speed To | Power (Kw) | Cp
0 | 1.2 | 0 | 0 | Turbine Make | Suzlon
1.2 | 1.3 | 0 | 0 | Turbine Type | S88
1.3 | 1.4 | 0 | 0 | Cut in Speed | 4
1.4 | 1.5 | 0 | 0 | Cut Out Speed | 25
1.5 | 1.6 | 0 | 0 | Rated Speed | 13
1.6 | 1.7 | 0 | 0 | Swept area | 6082
1.7 | 1.8 | 0 | 0 | Air Density | 1.1229
1.8 | 1.9 | 0 | 0
1.9 | 2 | 0 | 0
2 | 2.1 | 0 | 0
2.1 | 2.2 | 0 | 0
2.2 | 2.3 | 0 | 0
2.3 | 2.4 | 0 | 0
2.4 | 2.5 | 0 | 0
2.5 | 2.6 | 0 | 0
2.6 | 2.7 | 0.52 | 0.0086641
2.7 | 2.8 | 1.62 | 0.024103
2.8 | 2.9 | 2.95 | 0.039354
2.9 | 3 | 4.01 | 0.04815
3 | 3.1 | 5.94 | 0.064427
3.1 | 3.2 | 7.81 | 0.076773
3.2 | 3.3 | 9.24 | 0.082578
3.3 | 3.4 | 11.95 | 0.09738
3.4 | 3.5 | 13.35 | 0.099469
3.5 | 3.6 | 15.98 | 0.10915
3.6 | 3.7 | 20.01 | 0.1256
3.7 | 3.8 | 24.31 | 0.14055
3.8 | 3.9 | 32.01 | 0.17084
3.9 | 4 | 37.1071 | 0.18319
4 | 4.1 | 41.4978 | 0.18988
4.1 | 4.2 | 52.0831 | 0.2213
4.2 | 4.3 | 61.6896 | 0.24384
4.3 | 4.4 | 69.7768 | 0.25701
4.4 | 4.5 | 82.6177 | 0.28403
4.5 | 4.6 | 93.241 | 0.29965
4.6 | 4.7 | 104.1678 | 0.3134
4.7 | 4.8 | 114.3695 | 0.3226
4.8 | 4.9 | 132.102 | 0.34981
4.9 | 5 | 142.4791 | 0.35465
5 | 5.1 | 156.8764 | 0.36753
5.1 | 5.2 | 170.1569 | 0.37565
5.2 | 5.3 | 182.7746 | 0.38067
5.3 | 5.4 | 199.6375 | 0.3927
5.4 | 5.5 | 212.5928 | 0.39538
5.5 | 5.6 | 228.2002 | 0.40167
5.6 | 5.7 | 243.6162 | 0.40624
5.7 | 5.8 | 262.2944 | 0.41477
5.8 | 5.9 | 278.4961 | 0.418
5.9 | 6 | 296.6496 | 0.42299
6 | 6.1 | 316.3634 | 0.42892
6.1 | 6.2 | 330.4178 | 0.4263
6.2 | 6.3 | 353.8908 | 0.43485
6.3 | 6.4 | 372.5807 | 0.43636
6.4 | 6.5 | 391.7806 | 0.43767
6.5 | 6.6 | 414.1647 | 0.44165
6.6 | 6.7 | 433.0632 | 0.44113
6.7 | 6.8 | 458.0731 | 0.44602
6.8 | 6.9 | 483.5717 | 0.45038
6.9 | 7 | 505.5331 | 0.45066
7 | 7.1 | 526.7834 | 0.44976
7.1 | 7.2 | 550.1145 | 0.45011
7.2 | 7.3 | 574.2904 | 0.45058
7.3 | 7.4 | 597.7618 | 0.44999
7.4 | 7.5 | 621.755 | 0.44933
7.5 | 7.6 | 648.54 | 0.45019
7.6 | 7.7 | 671.4526 | 0.44794
7.7 | 7.8 | 698.1167 | 0.44781
7.8 | 7.9 | 725.5031 | 0.44771
7.9 | 8 | 751.4493 | 0.44633
8 | 8.1 | 778.7218 | 0.4454
8.1 | 8.2 | 802.8368 | 0.4424
8.2 | 8.3 | 836.1586 | 0.44411
8.3 | 8.4 | 863.3688 | 0.44219
8.4 | 8.5 | 893.752 | 0.44159
8.5 | 8.6 | 922.0816 | 0.4397
8.6 | 8.7 | 949.8224 | 0.43731
8.7 | 8.8 | 974.2114 | 0.43325
8.8 | 8.9 | 1006.2618 | 0.43242
8.9 | 9 | 1036.5072 | 0.43057
9 | 9.1 | 1059.799 | 0.42573
9.1 | 9.2 | 1086.5149 | 0.42223
9.2 | 9.3 | 1107.6876 | 0.41658
9.3 | 9.4 | 1138.5296 | 0.41451
9.4 | 9.5 | 1161.353 | 0.40947
9.5 | 9.6 | 1180.0602 | 0.40307
9.6 | 9.7 | 1205.4843 | 0.39902
9.7 | 9.8 | 1225.9312 | 0.39336
9.8 | 9.9 | 1254.7197 | 0.3904
9.9 | 10 | 1275.7838 | 0.38505
10 | 10.1 | 1287.6833 | 0.3771
10.1 | 10.2 | 1307.6348 | 0.37168
10.2 | 10.3 | 1327.4576 | 0.36632
10.3 | 10.4 | 1345.5228 | 0.3606
10.4 | 10.5 | 1357.6223 | 0.35344
10.5 | 10.6 | 1368.5459 | 0.34621
10.6 | 10.7 | 1390.558 | 0.34191
10.7 | 10.8 | 1400.4363 | 0.33478
10.8 | 10.9 | 1423.7147 | 0.33097
10.9 | 11 | 1423.7947 | 0.32197
11 | 11.1 | 1433.9243 | 0.31549
11.1 | 11.2 | 1469.7556 | 0.31472
11.2 | 11.3 | 1485.6713 | 0.30968
11.3 | 11.4 | 1504.5535 | 0.30536
11.4 | 11.5 | 1528.51 | 0.30213
11.5 | 11.6 | 1560.32 | 0.30044
11.6 | 11.7 | 1590.19 | 0.29834
11.7 | 11.8 | 1612.56 | 0.29485
11.8 | 11.9 | 1628.82 | 0.29032
11.9 | 12 | 1640.14 | 0.28502
12 | 12.1 | 1669.51 | 0.28294
12.1 | 12.2 | 1701.25 | 0.28123
12.2 | 12.3 | 1726.16 | 0.27838
12.3 | 12.4 | 1751.17 | 0.27558
12.4 | 12.5 | 1779.61 | 0.27334
12.5 | 12.6 | 1799.02 | 0.26974
12.6 | 12.7 | 1820.02 | 0.26644
12.7 | 12.8 | 1845.74 | 0.26388
12.8 | 12.9 | 1875.45 | 0.26189
12.9 | 13 | 1898.59 | 0.259
13 | 13.1 | 1924.41 | 0.25651
13.1 | 13.2 | 1950.15 | 0.25404
13.2 | 13.3 | 1975.41 | 0.25152
13.3 | 13.4 | 1999.14 | 0.24885
13.4 | 13.5 | 2019.454 | 0.24579
13.5 | 13.6 | 2035.985 | 0.24233
13.6 | 13.7 | 2048.78 | 0.23852
13.7 | 13.8 | 2061.84 | 0.23482
13.8 | 13.9 | 2076.21 | 0.23135
13.9 | 14 | 2081.189 | 0.22694
14 | 14.1 | 2093.64 | 0.22344
14.1 | 14.2 | 2100 | 0.21938
14.2 | 14.3 | 2100 | 0.21478
14.3 | 14.4 | 2100 | 0.21031
14.4 | 14.5 | 2100 | 0.20596
14.5 | 14.6 | 2100 | 0.20172
14.6 | 14.7 | 2100 | 0.19761
14.7 | 14.8 | 2100 | 0.1936
14.8 | 14.9 | 2100 | 0.1897
14.9 | 15 | 2100 | 0.18591
15 | 15.1 | 2100 | 0.18222
15.1 | 15.2 | 2100 | 0.17862
15.2 | 15.3 | 2100 | 0.17512
15.3 | 15.4 | 2100 | 0.17171
15.4 | 15.5 | 2100 | 0.16838
15.5 | 15.6 | 2100 | 0.16515
15.6 | 15.7 | 2100 | 0.16199
15.7 | 15.8 | 2100 | 0.15891
15.8 | 15.9 | 2100 | 0.15592
15.9 | 16 | 2100 | 0.15299
16 | 16.1 | 2100 | 0.15014
16.1 | 16.2 | 2100 | 0.14736
16.2 | 16.3 | 2100 | 0.14465
16.3 | 16.4 | 2100 | 0.142
16.4 | 16.5 | 2100 | 0.13942
16.5 | 16.6 | 2100 | 0.1369
16.6 | 16.7 | 2100 | 0.13444
16.7 | 16.8 | 2100 | 0.13204
16.8 | 16.9 | 2100 | 0.1297
16.9 | 17 | 2100 | 0.12741
17 | 17.1 | 2100 | 0.12517
17.1 | 17.2 | 2100 | 0.12299
17.2 | 17.3 | 2100 | 0.12086
17.3 | 17.4 | 2100 | 0.11877
17.4 | 17.5 | 2100 | 0.11674
17.5 | 17.6 | 2100 | 0.11475
17.6 | 17.7 | 2100 | 0.1128
17.7 | 17.8 | 2100 | 0.1109
17.8 | 17.9 | 2100 | 0.10904
17.9 | 18 | 2100 | 0.10723
18 | 18.1 | 2100 | 0.10545
18.1 | 18.2 | 2100 | 0.10371
18.2 | 18.3 | 2100 | 0.10201
18.3 | 18.4 | 2100 | 0.10035
18.4 | 18.5 | 2100 | 0.098721
18.5 | 18.6 | 2100 | 0.097128
18.6 | 18.7 | 2100 | 0.09557
18.7 | 18.8 | 2100 | 0.094045
18.8 | 18.9 | 2100 | 0.092553
18.9 | 19 | 2100 | 0.091091
19 | 19.1 | 2100 | 0.08966
19.1 | 19.2 | 2100 | 0.08826
19.2 | 19.3 | 2100 | 0.086888
19.3 | 19.4 | 2100 | 0.085544
19.4 | 19.5 | 2100 | 0.084228
19.5 | 19.6 | 2100 | 0.082939
19.6 | 19.7 | 2100 | 0.081676
19.7 | 19.8 | 2100 | 0.080438
19.8 | 19.9 | 2100 | 0.079226
19.9 | 20 | 2100 | 0.078037
20 | 25 | 0 | 0
25 | 50 | 0 | 0