## MAMA_MOD
Wind Speed From | Wind Speed To | Power (Kw) | Cp
0 | 1.2 | 0 | 0 | Turbine Make | Suzlon
1.2 | 1.3 | 0 | 0 | Turbine Type | S88
1.3 | 1.4 | 0 | 0 | Cut in Speed | 4
1.4 | 1.5 | 0 | 0 | Cut Out Speed | 25
1.5 | 1.6 | 0 | 0 | Rated Speed | 13
1.6 | 1.7 | 0 | 0 | Swept area | 6082
1.7 | 1.8 | 0 | 0 | Air Density | 1.1866
1.8 | 1.9 | 0 | 0
1.9 | 2 | 0 | 0
2 | 2.1 | 0 | 0
2.1 | 2.2 | 0 | 0
2.2 | 2.3 | 0 | 0
2.3 | 2.4 | 0 | 0
2.4 | 2.5 | 0 | 0
2.5 | 2.6 | 0 | 0
2.6 | 2.7 | 0 | 0
2.7 | 2.8 | 0 | 0
2.8 | 2.9 | 0 | 0
2.9 | 3 | 0 | 0
3 | 3.1 | 0 | 0
3.1 | 3.2 | 0 | 0
3.2 | 3.3 | 9.35 | 0.072102
3.3 | 3.4 | 7.9286 | 0.055903
3.4 | 3.5 | 9.1786 | 0.059327
3.5 | 3.6 | 26.6658 | 0.15839
3.6 | 3.7 | 28.7072 | 0.15706
3.7 | 3.8 | 38.9716 | 0.19682
3.8 | 3.9 | 44.3397 | 0.20715
3.9 | 4 | 55.5256 | 0.24043
4 | 4.1 | 64.4309 | 0.25907
4.1 | 4.2 | 74.7253 | 0.27951
4.2 | 4.3 | 83.6607 | 0.29161
4.3 | 4.4 | 92.1904 | 0.29992
4.4 | 4.5 | 102.9343 | 0.31304
4.5 | 4.6 | 112.9891 | 0.32169
4.6 | 4.7 | 127.7286 | 0.34094
4.7 | 4.8 | 139.9452 | 0.35068
4.8 | 4.9 | 150.2499 | 0.35392
4.9 | 5 | 165.6838 | 0.36732
5 | 5.1 | 177.9949 | 0.37186
5.1 | 5.2 | 192.8765 | 0.38014
5.2 | 5.3 | 208.1485 | 0.38746
5.3 | 5.4 | 223.8518 | 0.39397
5.4 | 5.5 | 239.6761 | 0.39922
5.5 | 5.6 | 255.7706 | 0.40361
5.6 | 5.7 | 274.9777 | 0.41148
5.7 | 5.8 | 288.6579 | 0.41
5.8 | 5.9 | 307.8655 | 0.41542
5.9 | 6 | 326.1665 | 0.41847
6 | 6.1 | 346.9523 | 0.4236
6.1 | 6.2 | 366.2802 | 0.42591
6.2 | 6.3 | 386.3352 | 0.42818
6.3 | 6.4 | 404.0991 | 0.4272
6.4 | 6.5 | 443.7252 | 0.44777
6.5 | 6.6 | 443.7252 | 0.42772
6.6 | 6.7 | 466.189 | 0.42955
6.7 | 6.8 | 486.3916 | 0.42869
6.8 | 6.9 | 506.3107 | 0.42712
6.9 | 7 | 527.7048 | 0.42636
7 | 7.1 | 550.2346 | 0.42604
7.1 | 7.2 | 573.9303 | 0.42613
7.2 | 7.3 | 595.8897 | 0.4245
7.3 | 7.4 | 619.7781 | 0.42386
7.4 | 7.5 | 645.205 | 0.42383
7.5 | 7.6 | 673.3514 | 0.42509
7.6 | 7.7 | 696.6094 | 0.42286
7.7 | 7.8 | 724.6083 | 0.42315
7.8 | 7.9 | 751.9619 | 0.42266
7.9 | 8 | 776.6681 | 0.42038
8 | 8.1 | 805.8389 | 0.42022
8.1 | 8.2 | 834.9162 | 0.41964
8.2 | 8.3 | 862.4856 | 0.41802
8.3 | 8.4 | 890.1859 | 0.41622
8.4 | 8.5 | 916.2358 | 0.41346
8.5 | 8.6 | 946.8155 | 0.41252
8.6 | 8.7 | 973.1829 | 0.40956
8.7 | 8.8 | 1002.9337 | 0.40785
8.8 | 8.9 | 1030.0832 | 0.40493
8.9 | 9 | 1058.2674 | 0.4023
9 | 9.1 | 1088.342 | 0.40024
9.1 | 9.2 | 1120.4437 | 0.39875
9.2 | 9.3 | 1144.9643 | 0.39448
9.3 | 9.4 | 1174.4735 | 0.39187
9.4 | 9.5 | 1202.1457 | 0.38857
9.5 | 9.6 | 1232.2802 | 0.38599
9.6 | 9.7 | 1256.2712 | 0.38146
9.7 | 9.8 | 1287.7577 | 0.37917
9.8 | 9.9 | 1318.4102 | 0.37655
9.9 | 10 | 1346.1131 | 0.37304
10 | 10.1 | 1375.0373 | 0.36985
10.1 | 10.2 | 1403.4927 | 0.36651
10.2 | 10.3 | 1436.5094 | 0.36431
10.3 | 10.4 | 1467.2492 | 0.36148
10.4 | 10.5 | 1500.1351 | 0.35912
10.5 | 10.6 | 1521.5727 | 0.35404
10.6 | 10.7 | 1552.0056 | 0.35109
10.7 | 10.8 | 1591.0456 | 0.35002
10.8 | 10.9 | 1611.7345 | 0.3449
10.9 | 11 | 1643.0559 | 0.3421
11 | 11.1 | 1670.5319 | 0.3385
11.1 | 11.2 | 1700.0291 | 0.33534
11.2 | 11.3 | 1734.9407 | 0.33322
11.3 | 11.4 | 1752.469 | 0.3278
11.4 | 11.5 | 1806.6466 | 0.3292
11.5 | 11.6 | 1806.6466 | 0.32076
11.6 | 11.7 | 1820.1007 | 0.31493
11.7 | 11.8 | 1846.6932 | 0.31148
11.8 | 11.9 | 1858.6365 | 0.30566
11.9 | 12 | 1880.2656 | 0.30155
12 | 12.1 | 1892.5493 | 0.29605
12.1 | 12.2 | 1896.2388 | 0.2894
12.2 | 12.3 | 1916.9101 | 0.28547
12.3 | 12.4 | 1921.7312 | 0.27932
12.4 | 12.5 | 1957.9555 | 0.27781
12.5 | 12.6 | 1966.6575 | 0.27246
12.6 | 12.7 | 1958.0748 | 0.26491
12.7 | 12.8 | 1989.6067 | 0.26292
12.8 | 12.9 | 1991.918 | 0.25715
12.9 | 13 | 2003.2114 | 0.25268
13 | 13.1 | 1999.257 | 0.24645
13.1 | 13.2 | 2013.9907 | 0.24267
13.2 | 13.3 | 2012.519 | 0.23706
13.3 | 13.4 | 2022.0117 | 0.23289
13.4 | 13.5 | 2041.0408 | 0.2299
13.5 | 13.6 | 2045.9684 | 0.2254
13.6 | 13.7 | 2054.3034 | 0.2214
13.7 | 13.8 | 2036.1286 | 0.21471
13.8 | 13.9 | 2050.1987 | 0.21156
13.9 | 14 | 2042.8867 | 0.20632
14 | 14.1 | 2090.1794 | 0.20664
14.1 | 14.2 | 2040.8082 | 0.19752
14.2 | 14.3 | 2036.3244 | 0.19298
14.3 | 14.4 | 2066.5362 | 0.19179
14.4 | 14.5 | 2042.1662 | 0.18564
14.5 | 14.6 | 2063.3038 | 0.18373
14.6 | 14.7 | 2031.6634 | 0.17725
14.7 | 14.8 | 2061.0471 | 0.17619
14.8 | 14.9 | 2017.5452 | 0.16902
14.9 | 15 | 1996.203 | 0.16391
15 | 15.1 | 2036.6968 | 0.16394
15.1 | 15.2 | 2113.2812 | 0.16677
15.2 | 15.3 | 2075.5043 | 0.16059
15.3 | 15.4 | 2051.768 | 0.15568
15.4 | 15.5 | 2063.94 | 0.1536
15.5 | 15.6 | 2077.8417 | 0.15168
15.6 | 15.7 | 2108.7938 | 0.15101
15.7 | 15.8 | 1951.7214 | 0.13713
15.8 | 15.9 | 1687.5143 | 0.11634
15.9 | 16 | 2113.4 | 0.14299
16 | 16.1 | 2109.825 | 0.1401
16.1 | 16.2 | 1986.8 | 0.12951
16.2 | 16.3 | 2019.725 | 0.12924
16.3 | 16.4 | 1986.0833 | 0.12478
16.4 | 16.5 | 2102 | 0.12968
16.5 | 16.6 | 2110.9 | 0.12789
16.6 | 16.7 | 1614.3667 | 0.096058
16.7 | 16.8 | 2111.55 | 0.12341
16.8 | 16.9 | 2118.4 | 0.12163
16.9 | 17 | 2115.55 | 0.11933
17 | 17.1 | 2112.7 | 0.11709
17.1 | 17.2 | 2112.7 | 0.11506
17.2 | 17.3 | 2112.7 | 0.11308
17.3 | 17.4 | 2112.7 | 0.11114
17.4 | 17.5 | 2112.7 | 0.10925
17.5 | 17.6 | 2111.65 | 0.10734
17.6 | 17.7 | 2111.65 | 0.10553
17.7 | 17.8 | 2111.65 | 0.10376
17.8 | 17.9 | 2111.65 | 0.10203
17.9 | 18 | 2111.65 | 0.10034
18 | 18.1 | 2111.65 | 0.098688
18.1 | 18.2 | 2111.65 | 0.09707
18.2 | 18.3 | 2111.65 | 0.095488
18.3 | 18.4 | 2105.4 | 0.093661
18.4 | 18.5 | 2105.4 | 0.092151
18.5 | 18.6 | 2105.4 | 0.090672
18.6 | 18.7 | 2105.4 | 0.089226
18.7 | 18.8 | 2105.4 | 0.087809
18.8 | 18.9 | 2105.4 | 0.086423
18.9 | 19 | 2105.4 | 0.085065
19 | 19.1 | 2105.4 | 0.083736
19.1 | 19.2 | 2105.4 | 0.082435
19.2 | 19.3 | 2105.4 | 0.08116
19.3 | 19.4 | 2105.4 | 0.079911
19.4 | 19.5 | 2105.4 | 0.078688
19.5 | 19.6 | 2105.4 | 0.07749
19.6 | 19.7 | 2105.4 | 0.076316
19.7 | 19.8 | 2105.4 | 0.075165
19.8 | 19.9 | 2105.4 | 0.074038
19.9 | 20 | 2105.4 | 0.072933
20 | 25 | 0 | 0
25 | 50 | 0 | 0