## MAMA_MOD
Wind Speed From | Wind Speed To | Power (Kw) | Cp
0 | 1.2 | 0 | 0 | Turbine Make | Suzlon
1.2 | 1.3 | 0 | 0 | Turbine Type | S88
1.3 | 1.4 | 0 | 0 | Cut in Speed | 4
1.4 | 1.5 | 0 | 0 | Cut Out Speed | 25
1.5 | 1.6 | 0 | 0 | Rated Speed | 13
1.6 | 1.7 | 0 | 0 | Swept area | 6082
1.7 | 1.8 | 0 | 0 | Air Density | 1.1366
1.8 | 1.9 | 0 | 0
1.9 | 2 | 0 | 0
2 | 2.1 | 0 | 0
2.1 | 2.2 | 0 | 0
2.2 | 2.3 | 0 | 0
2.3 | 2.4 | 0 | 0
2.4 | 2.5 | 0 | 0
2.5 | 2.6 | 0 | 0
2.6 | 2.7 | 0 | 0
2.7 | 2.8 | 0 | 0
2.8 | 2.9 | 0 | 0
2.9 | 3 | 0 | 0
3 | 3.1 | 8 | 0.077693
3.1 | 3.2 | 14 | 0.12361
3.2 | 3.3 | 18 | 0.14491
3.3 | 3.4 | 23.2654 | 0.17126
3.4 | 3.5 | 26.8985 | 0.18151
3.5 | 3.6 | 34.4055 | 0.21335
3.6 | 3.7 | 39.2464 | 0.22417
3.7 | 3.8 | 45.0466 | 0.23751
3.8 | 3.9 | 51.6868 | 0.25209
3.9 | 4 | 59.5232 | 0.26908
4 | 4.1 | 68.8019 | 0.28882
4.1 | 4.2 | 78.6174 | 0.30701
4.2 | 4.3 | 87.6599 | 0.31899
4.3 | 4.4 | 97.5327 | 0.33126
4.4 | 4.5 | 109.9752 | 0.34917
4.5 | 4.6 | 119.6396 | 0.35561
4.6 | 4.7 | 132.1754 | 0.36833
4.7 | 4.8 | 145.4105 | 0.38041
4.8 | 4.9 | 158.4691 | 0.3897
4.9 | 5 | 172.5472 | 0.39937
5 | 5.1 | 187.1947 | 0.40828
5.1 | 5.2 | 201.8752 | 0.41538
5.2 | 5.3 | 218.2673 | 0.42417
5.3 | 5.4 | 234.2669 | 0.43043
5.4 | 5.5 | 253.8702 | 0.44147
5.5 | 5.6 | 268.5806 | 0.44247
5.6 | 5.7 | 287.1157 | 0.44855
5.7 | 5.8 | 305.2773 | 0.45267
5.8 | 5.9 | 324.1396 | 0.45662
5.9 | 6 | 343.6114 | 0.46025
6 | 6.1 | 360.1125 | 0.45901
6.1 | 6.2 | 376.6626 | 0.45725
6.2 | 6.3 | 396.7073 | 0.45901
6.3 | 6.4 | 415.3093 | 0.45836
6.4 | 6.5 | 431.2381 | 0.45431
6.5 | 6.6 | 454.287 | 0.45717
6.6 | 6.7 | 472.8378 | 0.45485
6.7 | 6.8 | 497.4599 | 0.45773
6.8 | 6.9 | 515.4795 | 0.45398
6.9 | 7 | 535.0642 | 0.45132
7 | 7.1 | 557.0351 | 0.45028
7.1 | 7.2 | 583.3188 | 0.45215
7.2 | 7.3 | 605.6443 | 0.45043
7.3 | 7.4 | 621.6809 | 0.44386
7.4 | 7.5 | 646.4991 | 0.44336
7.5 | 7.6 | 674.9381 | 0.44484
7.6 | 7.7 | 692.1015 | 0.4386
7.7 | 7.8 | 712.5942 | 0.43444
7.8 | 7.9 | 737.8305 | 0.43296
7.9 | 8 | 765.939 | 0.43281
8 | 8.1 | 783.611 | 0.4266
8.1 | 8.2 | 810.5175 | 0.4253
8.2 | 8.3 | 840.6472 | 0.42536
8.3 | 8.4 | 859.1099 | 0.41936
8.4 | 8.5 | 887.3405 | 0.41803
8.5 | 8.6 | 909.3286 | 0.41362
8.6 | 8.7 | 929.471 | 0.40837
8.7 | 8.8 | 963.1535 | 0.40891
8.8 | 8.9 | 994.7394 | 0.40824
8.9 | 9 | 1007.0609 | 0.39967
9 | 9.1 | 1031.4926 | 0.39602
9.1 | 9.2 | 1047.1037 | 0.38905
9.2 | 9.3 | 1078.8024 | 0.38803
9.3 | 9.4 | 1103.6219 | 0.38443
9.4 | 9.5 | 1121.2528 | 0.37836
9.5 | 9.6 | 1152.5804 | 0.37691
9.6 | 9.7 | 1162.2191 | 0.36842
9.7 | 9.8 | 1187.6398 | 0.36508
9.8 | 9.9 | 1229.6194 | 0.36664
9.9 | 10 | 1249.1375 | 0.3614
10 | 10.1 | 1258.3984 | 0.35337
10.1 | 10.2 | 1279.7464 | 0.3489
10.2 | 10.3 | 1295.3317 | 0.34296
10.3 | 10.4 | 1321.6899 | 0.33994
10.4 | 10.5 | 1348.6632 | 0.33706
10.5 | 10.6 | 1376.596 | 0.3344
10.6 | 10.7 | 1404.2489 | 0.33164
10.7 | 10.8 | 1457.4951 | 0.33474
10.8 | 10.9 | 1482.0898 | 0.33111
10.9 | 11 | 1505.5986 | 0.32727
11 | 11.1 | 1537.8205 | 0.32532
11.1 | 11.2 | 1565.0113 | 0.32228
11.2 | 11.3 | 1591.3677 | 0.31909
11.3 | 11.4 | 1630.5718 | 0.31842
11.4 | 11.5 | 1702.0527 | 0.32378
11.5 | 11.6 | 1706.3557 | 0.31628
11.6 | 11.7 | 1744.3064 | 0.31509
11.7 | 11.8 | 1759.2295 | 0.30978
11.8 | 11.9 | 1817.6179 | 0.31206
11.9 | 12 | 1845.6308 | 0.30901
12 | 12.1 | 1879.3113 | 0.30692
12.1 | 12.2 | 1917.3336 | 0.30549
12.2 | 12.3 | 1919.3603 | 0.29841
12.3 | 12.4 | 1922.419 | 0.29172
12.4 | 12.5 | 1940 | 0.28737
12.5 | 12.6 | 1960 | 0.28348
12.6 | 12.7 | 1980 | 0.27966
12.7 | 12.8 | 2000 | 0.27592
12.8 | 12.9 | 2027.0377 | 0.27319
12.9 | 13 | 2031.18 | 0.26748
13 | 13.1 | 2045.3923 | 0.26323
13.1 | 13.2 | 2067.3919 | 0.26006
13.2 | 13.3 | 2035.9233 | 0.25037
13.3 | 13.4 | 2076.6316 | 0.2497
13.4 | 13.5 | 2086.0389 | 0.2453
13.5 | 13.6 | 2068.74 | 0.23794
13.6 | 13.7 | 2085.1214 | 0.23461
13.7 | 13.8 | 2097.4833 | 0.23091
13.8 | 13.9 | 2106.8 | 0.22696
13.9 | 14 | 2107 | 0.22216
14 | 14.1 | 2108 | 0.21757
14.1 | 14.2 | 2109 | 0.2131
14.2 | 14.3 | 2100 | 0.20777
14.3 | 14.4 | 2100 | 0.20347
14.4 | 14.5 | 2100 | 0.19929
14.5 | 14.6 | 2100 | 0.19523
14.6 | 14.7 | 2100 | 0.19127
14.7 | 14.8 | 2100 | 0.18742
14.8 | 14.9 | 2100 | 0.18367
14.9 | 15 | 2100 | 0.18002
15 | 15.1 | 2100 | 0.17647
15.1 | 15.2 | 2100 | 0.17301
15.2 | 15.3 | 2100 | 0.16964
15.3 | 15.4 | 2100 | 0.16635
15.4 | 15.5 | 2100 | 0.16315
15.5 | 15.6 | 2100 | 0.16004
15.6 | 15.7 | 2100 | 0.157
15.7 | 15.8 | 2100 | 0.15404
15.8 | 15.9 | 2100 | 0.15115
15.9 | 16 | 2100 | 0.14833
16 | 16.1 | 2100 | 0.14559
16.1 | 16.2 | 2100 | 0.14291
16.2 | 16.3 | 2100 | 0.14029
16.3 | 16.4 | 2100 | 0.13774
16.4 | 16.5 | 2100 | 0.13525
16.5 | 16.6 | 2100 | 0.13282
16.6 | 16.7 | 2100 | 0.13045
16.7 | 16.8 | 2100 | 0.12813
16.8 | 16.9 | 2100 | 0.12587
16.9 | 17 | 2100 | 0.12367
17 | 17.1 | 2100 | 0.12151
17.1 | 17.2 | 2100 | 0.1194
17.2 | 17.3 | 2100 | 0.11734
17.3 | 17.4 | 2100 | 0.11533
17.4 | 17.5 | 2100 | 0.11337
17.5 | 17.6 | 2100 | 0.11144
17.6 | 17.7 | 2100 | 0.10957
17.7 | 17.8 | 2100 | 0.10773
17.8 | 17.9 | 2100 | 0.10593
17.9 | 18 | 2100 | 0.10418
18 | 18.1 | 2100 | 0.10246
18.1 | 18.2 | 2100 | 0.10078
18.2 | 18.3 | 2100 | 0.099138
18.3 | 18.4 | 2100 | 0.097531
18.4 | 18.5 | 2100 | 0.095958
18.5 | 18.6 | 2100 | 0.094418
18.6 | 18.7 | 2100 | 0.092912
18.7 | 18.8 | 2100 | 0.091437
18.8 | 18.9 | 2100 | 0.089993
18.9 | 19 | 2100 | 0.08858
19 | 19.1 | 2100 | 0.087196
19.1 | 19.2 | 2100 | 0.08584
19.2 | 19.3 | 2100 | 0.084513
19.3 | 19.4 | 2100 | 0.083213
19.4 | 19.5 | 2100 | 0.081939
19.5 | 19.6 | 2100 | 0.080691
19.6 | 19.7 | 2100 | 0.079469
19.7 | 19.8 | 2100 | 0.078271
19.8 | 19.9 | 2100 | 0.077097
19.9 | 20 | 2100 | 0.075946
21 | 25 | 0 | 0
25 | 50 | 0 | 0