## MAMA_MOD
Wind Speed From | Wind Speed To | Power (Kw) | Cp
0 | 1.2 | 0 | 0 | Turbine Make | Suzlon
1.2 | 1.3 | 0 | 0 | Turbine Type | S88
1.3 | 1.4 | 0 | 0 | Cut in Speed | 4
1.4 | 1.5 | 0 | 0 | Cut Out Speed | 25
1.5 | 1.6 | 0 | 0 | Rated Speed | 13
1.6 | 1.7 | 0 | 0 | Swept area | 6082
1.7 | 1.8 | 0 | 0 | Air Density | 1.1148
1.8 | 1.9 | 0 | 0
1.9 | 2 | 0 | 0
2 | 2.1 | 0 | 0
2.1 | 2.2 | 0 | 0
2.2 | 2.3 | 0 | 0
2.3 | 2.4 | 0 | 0
2.4 | 2.5 | 0 | 0
2.5 | 2.6 | 0 | 0
2.6 | 2.7 | 1 | 0.016782
2.7 | 2.8 | 2 | 0.029972
2.8 | 2.9 | 4 | 0.053747
2.9 | 3 | 6 | 0.072565
3 | 3.1 | 8 | 0.087397
3.1 | 3.2 | 10 | 0.099012
3.2 | 3.3 | 12.89 | 0.11603
3.3 | 3.4 | 15.4 | 0.1264
3.4 | 3.5 | 20 | 0.15009
3.5 | 3.6 | 23 | 0.15823
3.6 | 3.7 | 27 | 0.1707
3.7 | 3.8 | 34 | 0.19799
3.8 | 3.9 | 40.2412 | 0.21632
3.9 | 4 | 46 | 0.22874
4 | 4.1 | 55 | 0.25349
4.1 | 4.2 | 61.916 | 0.26499
4.2 | 4.3 | 70.2186 | 0.27956
4.3 | 4.4 | 80.3202 | 0.29798
4.4 | 4.5 | 91.4339 | 0.31661
4.5 | 4.6 | 104.3418 | 0.33775
4.6 | 4.7 | 114.5617 | 0.34717
4.7 | 4.8 | 125.3806 | 0.35621
4.8 | 4.9 | 138 | 0.36807
4.9 | 5 | 151.5017 | 0.37984
5 | 5.1 | 167.8951 | 0.39619
5.1 | 5.2 | 181.3429 | 0.40324
5.2 | 5.3 | 194.3402 | 0.40768
5.3 | 5.4 | 208 | 0.4121
5.4 | 5.5 | 225.3754 | 0.42218
5.5 | 5.6 | 244.1818 | 0.43291
5.6 | 5.7 | 260 | 0.4367
5.7 | 5.8 | 277.3237 | 0.44171
5.8 | 5.9 | 294.3406 | 0.44498
5.9 | 6 | 312.6577 | 0.44904
6 | 6.1 | 331.9281 | 0.45327
6.1 | 6.2 | 349 | 0.45353
6.2 | 6.3 | 367.5029 | 0.45484
6.3 | 6.4 | 386 | 0.45534
6.4 | 6.5 | 405 | 0.45571
6.5 | 6.6 | 425 | 0.45648
6.6 | 6.7 | 445.3033 | 0.45687
6.7 | 6.8 | 466.0237 | 0.45704
6.8 | 6.9 | 486 | 0.45591
6.9 | 7 | 506 | 0.45433
7 | 7.1 | 526.6664 | 0.45291
7.1 | 7.2 | 549 | 0.45245
7.2 | 7.3 | 571 | 0.45124
7.3 | 7.4 | 592.1668 | 0.449
7.4 | 7.5 | 612.481 | 0.44583
7.5 | 7.6 | 636 | 0.44468
7.6 | 7.7 | 660 | 0.44348
7.7 | 7.8 | 681 | 0.43999
7.8 | 7.9 | 704 | 0.43758
7.9 | 8 | 729 | 0.43613
8 | 8.1 | 755.0717 | 0.435
8.1 | 8.2 | 782.3042 | 0.4342
8.2 | 8.3 | 799.8343 | 0.42789
8.3 | 8.4 | 824.1749 | 0.42516
8.4 | 8.5 | 851 | 0.42351
8.5 | 8.6 | 879.7405 | 0.42254
8.6 | 8.7 | 907.5979 | 0.42089
8.7 | 8.8 | 935 | 0.41882
8.8 | 8.9 | 966.4377 | 0.41831
8.9 | 9 | 991.5943 | 0.41489
9 | 9.1 | 1015 | 0.41069
9.1 | 9.2 | 1040 | 0.40708
9.2 | 9.3 | 1066.8927 | 0.40414
9.3 | 9.4 | 1094.1188 | 0.40122
9.4 | 9.5 | 1112.2265 | 0.39499
9.5 | 9.6 | 1138.6872 | 0.39175
9.6 | 9.7 | 1165.5293 | 0.38858
9.7 | 9.8 | 1197.575 | 0.38704
9.8 | 9.9 | 1220 | 0.38234
9.9 | 10 | 1249.1348 | 0.37973
10 | 10.1 | 1274.9451 | 0.37606
10.1 | 10.2 | 1290 | 0.36931
10.2 | 10.3 | 1318 | 0.36634
10.3 | 10.4 | 1327.243 | 0.35827
10.4 | 10.5 | 1360 | 0.35662
10.5 | 10.6 | 1382.8313 | 0.35235
10.6 | 10.7 | 1410.45 | 0.34931
10.7 | 10.8 | 1444.8205 | 0.34788
10.8 | 10.9 | 1476.8535 | 0.34581
10.9 | 11 | 1483.984 | 0.338
11 | 11.1 | 1517.2695 | 0.33624
11.1 | 11.2 | 1555 | 0.33538
11.2 | 11.3 | 1585.6677 | 0.33291
11.3 | 11.4 | 1600 | 0.32708
11.4 | 11.5 | 1625 | 0.32353
11.5 | 11.6 | 1638.0517 | 0.31769
11.6 | 11.7 | 1640 | 0.30991
11.7 | 11.8 | 1665 | 0.30664
11.8 | 11.9 | 1690.3216 | 0.30346
11.9 | 12 | 1715 | 0.30019
12 | 12.1 | 1731.7391 | 0.2956
12.1 | 12.2 | 1748.4783 | 0.29112
12.2 | 12.3 | 1765.2174 | 0.28674
12.3 | 12.4 | 1781.9565 | 0.28246
12.4 | 12.5 | 1798.6957 | 0.27827
12.5 | 12.6 | 1815.4348 | 0.27417
12.6 | 12.7 | 1832.1739 | 0.27016
12.7 | 12.8 | 1848.913 | 0.26624
12.8 | 12.9 | 1865.6522 | 0.2624
12.9 | 13 | 1882.3913 | 0.25865
13 | 13.1 | 1899.1304 | 0.25497
13.1 | 13.2 | 1915.8696 | 0.25138
13.2 | 13.3 | 1932.6087 | 0.24785
13.3 | 13.4 | 1949.3478 | 0.2444
13.4 | 13.5 | 1966.087 | 0.24102
13.5 | 13.6 | 1982.8261 | 0.23771
13.6 | 13.7 | 1999.5652 | 0.23447
13.7 | 13.8 | 2016.3043 | 0.23129
13.8 | 13.9 | 2033.0435 | 0.22818
13.9 | 14 | 2049.7826 | 0.22513
14 | 14.1 | 2066.5217 | 0.22214
14.1 | 14.2 | 2083.2609 | 0.21921
14.2 | 14.3 | 2100 | 0.21633
14.3 | 14.4 | 2100 | 0.21183
14.4 | 14.5 | 2100 | 0.20744
14.5 | 14.6 | 2100 | 0.20318
14.6 | 14.7 | 2100 | 0.19904
14.7 | 14.8 | 2100 | 0.195
14.8 | 14.9 | 2100 | 0.19108
14.9 | 15 | 2100 | 0.18725
15 | 15.1 | 2100 | 0.18353
15.1 | 15.2 | 2100 | 0.17991
15.2 | 15.3 | 2100 | 0.17638
15.3 | 15.4 | 2100 | 0.17295
15.4 | 15.5 | 2100 | 0.1696
15.5 | 15.6 | 2100 | 0.16634
15.6 | 15.7 | 2100 | 0.16316
15.7 | 15.8 | 2100 | 0.16006
15.8 | 15.9 | 2100 | 0.15704
15.9 | 16 | 2100 | 0.1541
16 | 16.1 | 2100 | 0.15123
16.1 | 16.2 | 2100 | 0.14843
16.2 | 16.3 | 2100 | 0.1457
16.3 | 16.4 | 2100 | 0.14303
16.4 | 16.5 | 2100 | 0.14043
16.5 | 16.6 | 2100 | 0.13789
16.6 | 16.7 | 2100 | 0.13541
16.7 | 16.8 | 2100 | 0.133
16.8 | 16.9 | 2100 | 0.13064
16.9 | 17 | 2100 | 0.12833
17 | 17.1 | 2100 | 0.12608
17.1 | 17.2 | 2100 | 0.12388
17.2 | 17.3 | 2100 | 0.12173
17.3 | 17.4 | 2100 | 0.11963
17.4 | 17.5 | 2100 | 0.11758
17.5 | 17.6 | 2100 | 0.11558
17.6 | 17.7 | 2100 | 0.11362
17.7 | 17.8 | 2100 | 0.1117
17.8 | 17.9 | 2100 | 0.10983
17.9 | 18 | 2100 | 0.108
18 | 18.1 | 2100 | 0.10621
18.1 | 18.2 | 2100 | 0.10446
18.2 | 18.3 | 2100 | 0.10275
18.3 | 18.4 | 2100 | 0.10107
18.4 | 18.5 | 2100 | 0.099434
18.5 | 18.6 | 2100 | 0.097831
18.6 | 18.7 | 2100 | 0.096261
18.7 | 18.8 | 2100 | 0.094725
18.8 | 18.9 | 2100 | 0.093222
18.9 | 19 | 2100 | 0.09175
19 | 19.1 | 2100 | 0.090309
19.1 | 19.2 | 2100 | 0.088898
19.2 | 19.3 | 2100 | 0.087516
19.3 | 19.4 | 2100 | 0.086163
19.4 | 19.5 | 2100 | 0.084837
19.5 | 19.6 | 2100 | 0.083538
19.6 | 19.7 | 2100 | 0.082266
19.7 | 19.8 | 2100 | 0.08102
19.8 | 19.9 | 2100 | 0.079799
19.9 | 20 | 2100 | 0.078602
20 | 25 | 0 | 0
25 | 50 | 0 | 0