## MAMA_MOD
Wind Speed From | Wind Speed To | Power (Kw) | Cp
0 | 1.2 | 0 | 0 | Turbine Make | Suzlon
1.2 | 1.3 | 0 | 0 | Turbine Type | S88
1.3 | 1.4 | 0 | 0 | Cut in Speed | 4
1.4 | 1.5 | 0 | 0 | Cut Out Speed | 25
1.5 | 1.6 | 0 | 0 | Rated Speed | 13
1.6 | 1.7 | 0 | 0 | Swept area | 6082
1.7 | 1.8 | 0 | 0 | Air Density | 1.1116
1.8 | 1.9 | 0 | 0
1.9 | 2 | 0 | 0
2 | 2.1 | 0 | 0
2.1 | 2.2 | 0 | 0
2.2 | 2.3 | 0 | 0
2.3 | 2.4 | 0 | 0
2.4 | 2.5 | 0 | 0
2.5 | 2.6 | 0.01354 | 0.0002035
2.6 | 2.7 | 0.45 | 0.0060642
2.7 | 2.8 | 2.1 | 0.025472
2.8 | 2.9 | 5.4 | 0.059165
2.9 | 3 | 9.9143 | 0.098449
3 | 3.1 | 15.2619 | 0.13778
3.1 | 3.2 | 22.0242 | 0.1813
3.2 | 3.3 | 25.6 | 0.19268
3.3 | 3.4 | 30 | 0.20699
3.4 | 3.5 | 35.5143 | 0.22518
3.5 | 3.6 | 41.9669 | 0.2451
3.6 | 3.7 | 47.8713 | 0.25808
3.7 | 3.8 | 58.3391 | 0.29094
3.8 | 3.9 | 67.3456 | 0.31129
3.9 | 4 | 77.6616 | 0.33334
4 | 4.1 | 90.7064 | 0.36218
4.1 | 4.2 | 97.7674 | 0.36377
4.2 | 4.3 | 110.9828 | 0.38542
4.3 | 4.4 | 117.9322 | 0.38285
4.4 | 4.5 | 131.7966 | 0.40056
4.5 | 4.6 | 144.8632 | 0.41276
4.6 | 4.7 | 156.5813 | 0.41884
4.7 | 4.8 | 170.7117 | 0.42925
4.8 | 4.9 | 184.9422 | 0.43768
4.9 | 5 | 198.8561 | 0.44347
5 | 5.1 | 210.5086 | 0.44289
5.1 | 5.2 | 229.532 | 0.45609
5.2 | 5.3 | 240.5183 | 0.45186
5.3 | 5.4 | 260.8759 | 0.46385
5.4 | 5.5 | 277.0878 | 0.46675
5.5 | 5.6 | 293.4184 | 0.4687
5.6 | 5.7 | 310.3753 | 0.47059
5.7 | 5.8 | 329.9938 | 0.47532
5.8 | 5.9 | 355 | 0.48619
5.9 | 6 | 387.1212 | 0.50454
6 | 6.1 | 411.0956 | 0.51027
6.1 | 6.2 | 431.2316 | 0.51018
6.2 | 6.3 | 450.7994 | 0.50872
6.3 | 6.4 | 472.6738 | 0.50916
6.4 | 6.5 | 496.6051 | 0.51099
6.5 | 6.6 | 521.0218 | 0.51247
6.6 | 6.7 | 541.9383 | 0.50987
6.7 | 6.8 | 565.444 | 0.50919
6.8 | 6.9 | 598.9671 | 0.51659
6.9 | 7 | 623.2811 | 0.51516
7 | 7.1 | 643.2823 | 0.50985
7.1 | 7.2 | 678.8152 | 0.5162
7.2 | 7.3 | 701.4182 | 0.51206
7.3 | 7.4 | 724.0212 | 0.50769
7.4 | 7.5 | 746.6242 | 0.50315
7.5 | 7.6 | 763.9315 | 0.49501
7.6 | 7.7 | 782.5643 | 0.48783
7.7 | 7.8 | 811.209 | 0.48673
7.8 | 7.9 | 832.4832 | 0.481
7.9 | 8 | 862.8793 | 0.48032
8 | 8.1 | 865.3594 | 0.46429
8.1 | 8.2 | 886.3538 | 0.45857
8.2 | 8.3 | 917.9091 | 0.45814
8.3 | 8.4 | 954.5469 | 0.45981
8.4 | 8.5 | 968.4086 | 0.4504
8.5 | 8.6 | 983.9751 | 0.44204
8.6 | 8.7 | 993.0078 | 0.43106
8.7 | 8.8 | 1030.7655 | 0.43254
8.8 | 8.9 | 1054.9566 | 0.4281
8.9 | 9 | 1080.5818 | 0.4242
9 | 9.1 | 1068.5958 | 0.40596
9.1 | 9.2 | 1097.9355 | 0.4038
9.2 | 9.3 | 1113.4392 | 0.39657
9.3 | 9.4 | 1147.8791 | 0.39606
9.4 | 9.5 | 1180.0168 | 0.39456
9.5 | 9.6 | 1188.4636 | 0.38522
9.6 | 9.7 | 1227.4428 | 0.3858
9.7 | 9.8 | 1250.9116 | 0.38138
9.8 | 9.9 | 1260.6599 | 0.37293
9.9 | 10 | 1280.3621 | 0.36762
10 | 10.1 | 1328.2754 | 0.37027
10.1 | 10.2 | 1369.0936 | 0.37064
10.2 | 10.3 | 1379.0395 | 0.36267
10.3 | 10.4 | 1405.5624 | 0.35918
10.4 | 10.5 | 1427.1317 | 0.35447
10.5 | 10.6 | 1435.4006 | 0.34662
10.6 | 10.7 | 1477.9865 | 0.34708
10.7 | 10.8 | 1499.7902 | 0.3426
10.8 | 10.9 | 1524.5092 | 0.33883
10.9 | 11 | 1554.7089 | 0.33629
11 | 11.1 | 1561.5523 | 0.3288
11.1 | 11.2 | 1573.4008 | 0.32258
11.2 | 11.3 | 1603.8333 | 0.32024
11.3 | 11.4 | 1620.9754 | 0.3153
11.4 | 11.5 | 1615.3225 | 0.30614
11.5 | 11.6 | 1640.6931 | 0.30304
11.6 | 11.7 | 1665.7322 | 0.29991
11.7 | 11.8 | 1710.836 | 0.30033
11.8 | 11.9 | 1735.1528 | 0.29705
11.9 | 12 | 1759.4695 | 0.29381
12 | 12.1 | 1783.7863 | 0.2906
12.1 | 12.2 | 1808.1031 | 0.28744
12.2 | 12.3 | 1832.4199 | 0.28431
12.3 | 12.4 | 1856.7367 | 0.28123
12.4 | 12.5 | 1881.0535 | 0.27818
12.5 | 12.6 | 1905.3702 | 0.27517
12.6 | 12.7 | 1929.687 | 0.2722
12.7 | 12.8 | 1954.0038 | 0.26927
12.8 | 12.9 | 1978.3206 | 0.26638
12.9 | 13 | 2002.6374 | 0.26353
13 | 13.1 | 2026.9542 | 0.26071
13.1 | 13.2 | 2051.271 | 0.25793
13.2 | 13.3 | 2064 | 0.25376
13.3 | 13.4 | 2084 | 0.25057
13.4 | 13.5 | 2095 | 0.24638
13.5 | 13.6 | 2100 | 0.2416
13.6 | 13.7 | 2100 | 0.23638
13.7 | 13.8 | 2100 | 0.23132
13.8 | 13.9 | 2100 | 0.2264
13.9 | 14 | 2100 | 0.22161
14 | 14.1 | 2100 | 0.21696
14.1 | 14.2 | 2100 | 0.21244
14.2 | 14.3 | 2100 | 0.20805
14.3 | 14.4 | 2100 | 0.20377
14.4 | 14.5 | 2100 | 0.19962
14.5 | 14.6 | 2100 | 0.19557
14.6 | 14.7 | 2100 | 0.19163
14.7 | 14.8 | 2100 | 0.1878
14.8 | 14.9 | 2100 | 0.18407
14.9 | 15 | 2100 | 0.18044
15 | 15.1 | 2100 | 0.1769
15.1 | 15.2 | 2100 | 0.17345
15.2 | 15.3 | 2100 | 0.1701
15.3 | 15.4 | 2100 | 0.16682
15.4 | 15.5 | 2100 | 0.16364
15.5 | 15.6 | 2100 | 0.16053
15.6 | 15.7 | 2100 | 0.1575
15.7 | 15.8 | 2100 | 0.15455
15.8 | 15.9 | 2100 | 0.15167
15.9 | 16 | 2100 | 0.14886
16 | 16.1 | 2100 | 0.14612
16.1 | 16.2 | 2100 | 0.14345
16.2 | 16.3 | 2100 | 0.14084
16.3 | 16.4 | 2100 | 0.13829
16.4 | 16.5 | 2100 | 0.13581
16.5 | 16.6 | 2100 | 0.13338
16.6 | 16.7 | 2100 | 0.13102
16.7 | 16.8 | 2100 | 0.1287
16.8 | 16.9 | 2100 | 0.12645
16.9 | 17 | 2100 | 0.12424
17 | 17.1 | 2100 | 0.12209
17.1 | 17.2 | 2100 | 0.11998
17.2 | 17.3 | 2100 | 0.11793
17.3 | 17.4 | 2100 | 0.11592
17.4 | 17.5 | 2100 | 0.11395
17.5 | 17.6 | 2100 | 0.11203
17.6 | 17.7 | 2100 | 0.11015
17.7 | 17.8 | 2100 | 0.10832
17.8 | 17.9 | 2100 | 0.10652
17.9 | 18 | 2100 | 0.10477
18 | 18.1 | 2100 | 0.10305
18.1 | 18.2 | 2100 | 0.10137
18.2 | 18.3 | 2100 | 0.099724
18.3 | 18.4 | 2100 | 0.098116
18.4 | 18.5 | 2100 | 0.096542
18.5 | 18.6 | 2100 | 0.095001
18.6 | 18.7 | 2100 | 0.093493
18.7 | 18.8 | 2100 | 0.092017
18.8 | 18.9 | 2100 | 0.090572
18.9 | 19 | 2100 | 0.089157
19 | 19.1 | 2100 | 0.087771
19.1 | 19.2 | 2100 | 0.086414
19.2 | 19.3 | 2100 | 0.085084
19.3 | 19.4 | 2100 | 0.083782
19.4 | 19.5 | 2100 | 0.082506
19.5 | 19.6 | 2100 | 0.081256
19.6 | 19.7 | 2100 | 0.080031
19.7 | 19.8 | 2100 | 0.078831
19.8 | 19.9 | 2100 | 0.077654
19.9 | 20 | 0 | 0
20 | 25 | 0 | 0
25 | 50