## MAMA_MOD
Wind Speed From | Wind Speed To | Power (Kw) | Cp
0 | 1.2 | 0 | 0 | Turbine Make | Suzlon
1.2 | 1.3 | 0 | 0 | Turbine Type | S88
1.3 | 1.4 | 0 | 0 | Cut in Speed | 4
1.4 | 1.5 | 0 | 0 | Cut Out Speed | 25
1.5 | 1.6 | 0 | 0 | Rated Speed | 13
1.6 | 1.7 | 0 | 0 | Swept area | 6082
1.7 | 1.8 | 0 | 0 | Air Density | 1.0928
1.8 | 1.9 | 0 | 0
1.9 | 2 | 0 | 0
2 | 2.1 | 0 | 0
2.1 | 2.2 | 0 | 0
2.2 | 2.3 | 0 | 0
2.3 | 2.4 | 0 | 0
2.4 | 2.5 | 0 | 0
2.5 | 2.6 | 0 | 0
2.6 | 2.7 | 0.1 | 0.0015288
2.7 | 2.8 | 0.2 | 0.0027416
2.8 | 2.9 | 3.05 | 0.037631
2.9 | 3 | 7.05 | 0.078572
3 | 3.1 | 9.25 | 0.093433
3.1 | 3.2 | 12.25 | 0.11249
3.2 | 3.3 | 16.25 | 0.13607
3.3 | 3.4 | 19.2 | 0.147
3.4 | 3.5 | 23.25 | 0.16318
3.5 | 3.6 | 26.25 | 0.1693
3.6 | 3.7 | 29.8154 | 0.17712
3.7 | 3.8 | 34.0732 | 0.18686
3.8 | 3.9 | 39.396 | 0.19985
3.9 | 4 | 46.8115 | 0.2201
4 | 4.1 | 51.6212 | 0.22538
4.1 | 4.2 | 57.5499 | 0.23374
4.2 | 4.3 | 67.3816 | 0.25502
4.3 | 4.4 | 74.1267 | 0.26185
4.4 | 4.5 | 86.5774 | 0.2859
4.5 | 4.6 | 100.4496 | 0.31054
4.6 | 4.7 | 110.6454 | 0.32069
4.7 | 4.8 | 123.782 | 0.3368
4.8 | 4.9 | 135.1125 | 0.34558
4.9 | 5 | 152.4814 | 0.36707
5 | 5.1 | 165.2789 | 0.37493
5.1 | 5.2 | 175.8069 | 0.37624
5.2 | 5.3 | 192.3438 | 0.38877
5.3 | 5.4 | 209.248 | 0.39987
5.4 | 5.5 | 231.4423 | 0.4186
5.5 | 5.6 | 243.6225 | 0.41744
5.6 | 5.7 | 265.1157 | 0.43078
5.7 | 5.8 | 280.1397 | 0.43205
5.8 | 5.9 | 300.0708 | 0.43965
5.9 | 6 | 318.5879 | 0.44383
6 | 6.1 | 336.1707 | 0.44567
6.1 | 6.2 | 361.5583 | 0.45651
6.2 | 6.3 | 381.9929 | 0.4597
6.3 | 6.4 | 401.7505 | 0.46117
6.4 | 6.5 | 419.7329 | 0.45991
6.5 | 6.6 | 442.6243 | 0.46328
6.6 | 6.7 | 462.3642 | 0.4626
6.7 | 6.8 | 482.9686 | 0.46221
6.8 | 6.9 | 499.3328 | 0.45739
6.9 | 7 | 532.9047 | 0.46752
7 | 7.1 | 549.4454 | 0.46195
7.1 | 7.2 | 582.3746 | 0.46951
7.2 | 7.3 | 592.933 | 0.45865
7.3 | 7.4 | 616.3942 | 0.45773
7.4 | 7.5 | 635.6837 | 0.45342
7.5 | 7.6 | 653.3251 | 0.44785
7.6 | 7.7 | 675.9188 | 0.44552
7.7 | 7.8 | 710.496 | 0.45053
7.8 | 7.9 | 739.3324 | 0.45123
7.9 | 8 | 751.9284 | 0.44193
8 | 8.1 | 768.7855 | 0.4353
8.1 | 8.2 | 779.1507 | 0.42523
8.2 | 8.3 | 811.0768 | 0.42685
8.3 | 8.4 | 836.6368 | 0.42476
8.4 | 8.5 | 863.1219 | 0.42292
8.5 | 8.6 | 886.7483 | 0.41952
8.6 | 8.7 | 906.5102 | 0.41425
8.7 | 8.8 | 934.5405 | 0.41266
8.8 | 8.9 | 955.1734 | 0.40771
8.9 | 9 | 977.9192 | 0.40366
9 | 9.1 | 1021.6057 | 0.40795
9.1 | 9.2 | 1034.9472 | 0.39994
9.2 | 9.3 | 1056.1719 | 0.39512
9.3 | 9.4 | 1077.821 | 0.39049
9.4 | 9.5 | 1102.512 | 0.38695
9.5 | 9.6 | 1127.2329 | 0.38339
9.6 | 9.7 | 1150.7708 | 0.37942
9.7 | 9.8 | 1176.5233 | 0.37615
9.8 | 9.9 | 1216.2043 | 0.37718
9.9 | 10 | 1231.2438 | 0.3705
10 | 10.1 | 1257.4576 | 0.36726
10.1 | 10.2 | 1297.5028 | 0.36792
10.2 | 10.3 | 1302.6018 | 0.35871
10.3 | 10.4 | 1341.9463 | 0.35899
10.4 | 10.5 | 1364.6482 | 0.35473
10.5 | 10.6 | 1395.0189 | 0.35246
10.6 | 10.7 | 1404.5258 | 0.345
10.7 | 10.8 | 1435.5773 | 0.34292
10.8 | 10.9 | 1467.7216 | 0.34104
10.9 | 11 | 1475.4901 | 0.33358
11 | 11.1 | 1497.418 | 0.32947
11.1 | 11.2 | 1513.4648 | 0.32416
11.2 | 11.3 | 1531.223 | 0.31933
11.3 | 11.4 | 1564.4054 | 0.31774
11.4 | 11.5 | 1576.2326 | 0.31187
11.5 | 11.6 | 1600.2894 | 0.30851
11.6 | 11.7 | 1627.8401 | 0.30584
11.7 | 11.8 | 1629.4636 | 0.29843
11.8 | 11.9 | 1649.539 | 0.29455
11.9 | 12 | 1696.3381 | 0.2954
12 | 12.1 | 1744.1974 | 0.29627
12.1 | 12.2 | 1750.21 | 0.29004
12.2 | 12.3 | 1828.613 | 0.2957
12.3 | 12.4 | 1850.7441 | 0.2921
12.4 | 12.5 | 1875.304 | 0.28892
12.5 | 12.6 | 1899.864 | 0.28579
12.6 | 12.7 | 1924.424 | 0.2827
12.7 | 12.8 | 1948.9839 | 0.27965
12.8 | 12.9 | 1973.5439 | 0.27664
12.9 | 13 | 1998.1038 | 0.27367
13 | 13.1 | 2022.6638 | 0.27074
13.1 | 13.2 | 2047.2237 | 0.26785
13.2 | 13.3 | 2071.7837 | 0.26499
13.3 | 13.4 | 2084.64 | 0.26071
13.4 | 13.5 | 2100 | 0.25684
13.5 | 13.6 | 2100 | 0.25121
13.6 | 13.7 | 2100 | 0.24575
13.7 | 13.8 | 2100 | 0.24045
13.8 | 13.9 | 2100 | 0.2353
13.9 | 14 | 2100 | 0.23029
14 | 14.1 | 2100 | 0.22543
14.1 | 14.2 | 2100 | 0.2207
14.2 | 14.3 | 2100 | 0.2161
14.3 | 14.4 | 2100 | 0.21163
14.4 | 14.5 | 2100 | 0.20728
14.5 | 14.6 | 2100 | 0.20305
14.6 | 14.7 | 2100 | 0.19893
14.7 | 14.8 | 2100 | 0.19493
14.8 | 14.9 | 2100 | 0.19103
14.9 | 15 | 2100 | 0.18724
15 | 15.1 | 2100 | 0.18354
15.1 | 15.2 | 2100 | 0.17994
15.2 | 15.3 | 2100 | 0.17644
15.3 | 15.4 | 2100 | 0.17302
15.4 | 15.5 | 2100 | 0.16969
15.5 | 15.6 | 2100 | 0.16645
15.6 | 15.7 | 2100 | 0.16329
15.7 | 15.8 | 2100 | 0.16021
15.8 | 15.9 | 2100 | 0.15721
15.9 | 16 | 2100 | 0.15428
16 | 16.1 | 2100 | 0.15142
16.1 | 16.2 | 2100 | 0.14863
16.2 | 16.3 | 2100 | 0.14591
16.3 | 16.4 | 2100 | 0.14326
16.4 | 16.5 | 2100 | 0.14067
16.5 | 16.6 | 2100 | 0.13815
16.6 | 16.7 | 2100 | 0.13568
16.7 | 16.8 | 2100 | 0.13327
16.8 | 16.9 | 2100 | 0.13092
16.9 | 17 | 2100 | 0.12862
17 | 17.1 | 2100 | 0.12638
17.1 | 17.2 | 2100 | 0.12419
17.2 | 17.3 | 2100 | 0.12205
17.3 | 17.4 | 2100 | 0.11995
17.4 | 17.5 | 2100 | 0.11791
17.5 | 17.6 | 2100 | 0.11591
17.6 | 17.7 | 2100 | 0.11396
17.7 | 17.8 | 2100 | 0.11205
17.8 | 17.9 | 2100 | 0.11018
17.9 | 18 | 2100 | 0.10835
18 | 18.1 | 2100 | 0.10657
18.1 | 18.2 | 2100 | 0.10482
18.2 | 18.3 | 2100 | 0.10311
18.3 | 18.4 | 2100 | 0.10144
18.4 | 18.5 | 2100 | 0.099804
18.5 | 18.6 | 2100 | 0.098203
18.6 | 18.7 | 2100 | 0.096636
18.7 | 18.8 | 2100 | 0.095102
18.8 | 18.9 | 2100 | 0.0936
18.9 | 19 | 2100 | 0.09213
19 | 19.1 | 2100 | 0.090691
19.1 | 19.2 | 2100 | 0.089281
19.2 | 19.3 | 2100 | 0.0879
19.3 | 19.4 | 2100 | 0.086548
19.4 | 19.5 | 2100 | 0.085223
19.5 | 19.6 | 2100 | 0.083926
19.6 | 19.7 | 2100 | 0.082654
19.7 | 19.8 | 2100 | 0.081408
19.8 | 19.9 | 2100 | 0.080187
19.9 | 20 | 0 | 0.07899
20 | 25 | 0 | 0
25 | 50 | 0 | 0