## MAMA_MOD
Wind Speed From | Wind Speed To | Power (Kw) | Cp
0 | 1.2 | 0 | 0 | Turbine Make | Suzlon
1.2 | 1.3 | 0 | 0 | Turbine Type | S88
1.3 | 1.4 | 0 | 0 | Cut in Speed | 4
1.4 | 1.5 | 0 | 0 | Cut Out Speed | 25
1.5 | 1.6 | 0 | 0 | Rated Speed | 13
1.6 | 1.7 | 0 | 0 | Swept area | 6082
1.7 | 1.8 | 0 | 0 | Air Density | 1.0877
1.8 | 1.9 | 0 | 0
1.9 | 2 | 0 | 0
2 | 2.1 | 0 | 0
2.1 | 2.2 | 0 | 0
2.2 | 2.3 | 0 | 0
2.3 | 2.4 | 0 | 0
2.4 | 2.5 | 0 | 0
2.5 | 2.6 | 0 | 0
2.6 | 2.7 | 0 | 0
2.7 | 2.8 | 0 | 0
2.8 | 2.9 | 0 | 0
2.9 | 3 | 0 | 0
3 | 3.1 | 1.8 | 0.018267
3.1 | 3.2 | 6.3 | 0.058126
3.2 | 3.3 | 9 | 0.075715
3.3 | 3.4 | 12.4537 | 0.095796
3.4 | 3.5 | 16.2 | 0.11423
3.5 | 3.6 | 20.3864 | 0.1321
3.6 | 3.7 | 24.3 | 0.14504
3.7 | 3.8 | 29.1348 | 0.16053
3.8 | 3.9 | 35.7077 | 0.18199
3.9 | 4 | 42.548 | 0.20099
4 | 4.1 | 50.4 | 0.22109
4.1 | 4.2 | 58.7365 | 0.23969
4.2 | 4.3 | 67.9913 | 0.25854
4.3 | 4.4 | 79.0745 | 0.28065
4.4 | 4.5 | 88.2 | 0.29263
4.5 | 4.6 | 97.9507 | 0.30424
4.6 | 4.7 | 108.1442 | 0.31491
4.7 | 4.8 | 120.0964 | 0.32831
4.8 | 4.9 | 131.3511 | 0.33754
4.9 | 5 | 144.5141 | 0.34953
5 | 5.1 | 157.6633 | 0.35934
5.1 | 5.2 | 169.9815 | 0.36549
5.2 | 5.3 | 183.4029 | 0.37244
5.3 | 5.4 | 198.0892 | 0.38033
5.4 | 5.5 | 210.6 | 0.38269
5.5 | 5.6 | 224.1 | 0.3858
5.6 | 5.7 | 240.5503 | 0.3927
5.7 | 5.8 | 256.5014 | 0.39746
5.8 | 5.9 | 271.9296 | 0.4003
5.9 | 6 | 287.4132 | 0.40229
6 | 6.1 | 304.0884 | 0.40504
6.1 | 6.2 | 319.3965 | 0.40517
6.2 | 6.3 | 335.2292 | 0.40532
6.3 | 6.4 | 352.1353 | 0.40612
6.4 | 6.5 | 369 | 0.40623
6.5 | 6.6 | 387.667 | 0.40767
6.6 | 6.7 | 407.5285 | 0.40965
6.7 | 6.8 | 426.0747 | 0.40968
6.8 | 6.9 | 435 | 0.40034
6.9 | 7 | 461.7516 | 0.407
7 | 7.1 | 479.3406 | 0.4049
7.1 | 7.2 | 500.385 | 0.40531
7.2 | 7.3 | 520.2807 | 0.40434
7.3 | 7.4 | 540.7561 | 0.40345
7.4 | 7.5 | 558.4155 | 0.40018
7.5 | 7.6 | 590 | 0.40634
7.6 | 7.7 | 610 | 0.40396
7.7 | 7.8 | 650 | 0.41411
7.8 | 7.9 | 680 | 0.41698
7.9 | 8 | 710 | 0.41925
8 | 8.1 | 745 | 0.42382
8.1 | 8.2 | 756 | 0.41454
8.2 | 8.3 | 792 | 0.41877
8.3 | 8.4 | 820 | 0.41827
8.4 | 8.5 | 850 | 0.41845
8.5 | 8.6 | 880 | 0.41828
8.6 | 8.7 | 910 | 0.4178
8.7 | 8.8 | 941.0734 | 0.4175
8.8 | 8.9 | 966.1353 | 0.41433
8.9 | 9 | 999.4219 | 0.41448
9 | 9.1 | 1023.271 | 0.41053
9.1 | 9.2 | 1050.3576 | 0.40781
9.2 | 9.3 | 1081.5437 | 0.40652
9.3 | 9.4 | 1103.277 | 0.40159
9.4 | 9.5 | 1139.1122 | 0.40168
9.5 | 9.6 | 1150 | 0.39298
9.6 | 9.7 | 1187 | 0.3932
9.7 | 9.8 | 1190 | 0.38225
9.8 | 9.9 | 1200 | 0.3739
9.9 | 10 | 1215 | 0.36733
10 | 10.1 | 1219 | 0.3577
10.1 | 10.2 | 1229 | 0.35013
10.2 | 10.3 | 1238 | 0.34252
10.3 | 10.4 | 1251.2343 | 0.3363
10.4 | 10.5 | 1285.2164 | 0.33565
10.5 | 10.6 | 1310.0794 | 0.33255
10.6 | 10.7 | 1333.5641 | 0.32911
10.7 | 10.8 | 1359.9548 | 0.32639
10.8 | 10.9 | 1388.1327 | 0.32407
10.9 | 11 | 1429.0557 | 0.3246
11 | 11.1 | 1449.1741 | 0.32036
11.1 | 11.2 | 1475.1112 | 0.31743
11.2 | 11.3 | 1501.0908 | 0.31452
11.3 | 11.4 | 1521.1973 | 0.31042
11.4 | 11.5 | 1555.6234 | 0.30924
11.5 | 11.6 | 1573.2662 | 0.30473
11.6 | 11.7 | 1604.2092 | 0.30282
11.7 | 11.8 | 1617.4553 | 0.29762
11.8 | 11.9 | 1637.7391 | 0.29382
11.9 | 12 | 1660.6294 | 0.29054
12 | 12.1 | 1670.1714 | 0.28503
12.1 | 12.2 | 1705.5005 | 0.28396
12.2 | 12.3 | 1715.3285 | 0.27869
12.3 | 12.4 | 1727.609 | 0.27394
12.4 | 12.5 | 1751.1879 | 0.27107
12.5 | 12.6 | 1766.9186 | 0.26705
12.6 | 12.7 | 1781.0582 | 0.26288
12.7 | 12.8 | 1804.7741 | 0.26018
12.8 | 12.9 | 1813.5632 | 0.25541
12.9 | 13 | 1821.0378 | 0.25059
13 | 13.1 | 1815.6763 | 0.24418
13.1 | 13.2 | 1840.2135 | 0.2419
13.2 | 13.3 | 1845 | 0.2371
13.3 | 13.4 | 1855.8799 | 0.23319
13.4 | 13.5 | 1869.5353 | 0.22973
13.5 | 13.6 | 1872 | 0.22499
13.6 | 13.7 | 1878.3474 | 0.22085
13.7 | 13.8 | 1900 | 0.21857
13.8 | 13.9 | 1930 | 0.21727
13.9 | 14 | 1955 | 0.2154
14 | 14.1 | 1979 | 0.21344
14.1 | 14.2 | 1995 | 0.21065
14.2 | 14.3 | 2025 | 0.20936
14.3 | 14.4 | 2055 | 0.20807
14.4 | 14.5 | 2065 | 0.20479
14.5 | 14.6 | 2087.0526 | 0.20275
14.6 | 14.7 | 2087.0526 | 0.19864
14.7 | 14.8 | 2087.0526 | 0.19464
14.8 | 14.9 | 2087.0526 | 0.19075
14.9 | 15 | 2087.0526 | 0.18696
15 | 15.1 | 2087.0526 | 0.18327
15.1 | 15.2 | 2087.0526 | 0.17967
15.2 | 15.3 | 2087.0526 | 0.17617
15.3 | 15.4 | 2087.0526 | 0.17276
15.4 | 15.5 | 2087.0526 | 0.16944
15.5 | 15.6 | 2087.0526 | 0.1662
15.6 | 15.7 | 2087.0526 | 0.16305
15.7 | 15.8 | 2087.0526 | 0.15997
15.8 | 15.9 | 2087.0526 | 0.15697
15.9 | 16 | 2087.0526 | 0.15405
16 | 16.1 | 2087.0526 | 0.1512
16.1 | 16.2 | 2087.0526 | 0.14841
16.2 | 16.3 | 2087.0526 | 0.1457
16.3 | 16.4 | 2087.0526 | 0.14305
16.4 | 16.5 | 2087.0526 | 0.14046
16.5 | 16.6 | 2087.0526 | 0.13794
16.6 | 16.7 | 2087.0526 | 0.13548
16.7 | 16.8 | 2087.0526 | 0.13307
16.8 | 16.9 | 2087.0526 | 0.13072
16.9 | 17 | 2087.0526 | 0.12843
17 | 17.1 | 2087.0526 | 0.12619
17.1 | 17.2 | 2087.0526 | 0.124
17.2 | 17.3 | 2087.0526 | 0.12186
17.3 | 17.4 | 2087.0526 | 0.11978
17.4 | 17.5 | 2087.0526 | 0.11773
17.5 | 17.6 | 2087.0526 | 0.11574
17.6 | 17.7 | 2087.0526 | 0.11379
17.7 | 17.8 | 2087.0526 | 0.11188
17.8 | 17.9 | 2087.0526 | 0.11002
17.9 | 18 | 2087.0526 | 0.10819
18 | 18.1 | 2087.0526 | 0.10641
18.1 | 18.2 | 2087.0526 | 0.10467
18.2 | 18.3 | 2087.0526 | 0.10296
18.3 | 18.4 | 2087.0526 | 0.10129
18.4 | 18.5 | 2087.0526 | 0.099655
18.5 | 18.6 | 2087.0526 | 0.098057
18.6 | 18.7 | 2087.0526 | 0.096492
18.7 | 18.8 | 2087.0526 | 0.09496
18.8 | 18.9 | 2087.0526 | 0.093461
18.9 | 19 | 2086 | 0.091947
19 | 19.1 | 2085 | 0.090467
19.1 | 19.2 | 2062 | 0.088078
19.2 | 19.3 | 2062 | 0.086716
19.3 | 19.4 | 2062 | 0.085382
19.4 | 19.5 | 2062 | 0.084075
19.5 | 19.6 | 2062 | 0.082795
19.6 | 19.7 | 2062 | 0.08154
19.7 | 19.8 | 2060 | 0.080233
19.8 | 19.9 | 2060 | 0.07903
19.9 | 20 | 0 | 0
21 | 25 | 0 | 0
25 | 50 | 0 | 0