## MAMA_MOD
Wind Speed From | Wind Speed To | Power (Kw) | Cp
0 | 1.2 | 0 | 0 | Turbine Make | Suzlon
1.2 | 1.3 | 0 | 0 | Turbine Type | S88
1.3 | 1.4 | 0 | 0 | Cut in Speed | 4
1.4 | 1.5 | 0 | 0 | Cut Out Speed | 25
1.5 | 1.6 | 0 | 0 | Rated Speed | 13
1.6 | 1.7 | 0 | 0 | Swept area | 6082
1.7 | 1.8 | 0 | 0 | Air Density | 1.0883
1.8 | 1.9 | 0 | 0
1.9 | 2 | 0 | 0
2 | 2.1 | 0 | 0
2.1 | 2.2 | 0 | 0
2.2 | 2.3 | 0 | 0
2.3 | 2.4 | 0 | 0
2.4 | 2.5 | 0 | 0
2.5 | 2.6 | 0 | 0
2.6 | 2.7 | 0 | 0
2.7 | 2.8 | 0 | 0
2.8 | 2.9 | 0 | 0
2.9 | 3 | 0 | 0
3 | 3.1 | 1 | 0.011191
3.1 | 3.2 | 3 | 0.030429
3.2 | 3.3 | 5 | 0.046107
3.3 | 3.4 | 8 | 0.067267
3.4 | 3.5 | 11 | 0.084568
3.5 | 3.6 | 15 | 0.10572
3.6 | 3.7 | 20 | 0.12953
3.7 | 3.8 | 26.466 | 0.15788
3.8 | 3.9 | 31.16 | 0.17159
3.9 | 4 | 37.4328 | 0.19068
4 | 4.1 | 42.7653 | 0.20191
4.1 | 4.2 | 48.7955 | 0.21393
4.2 | 4.3 | 58.0833 | 0.23689
4.3 | 4.4 | 66.914 | 0.25431
4.4 | 4.5 | 76.5908 | 0.27169
4.5 | 4.6 | 85 | 0.28186
4.6 | 4.7 | 96.1672 | 0.29854
4.7 | 4.8 | 104.5216 | 0.3042
4.8 | 4.9 | 115.1917 | 0.31474
4.9 | 5 | 127.972 | 0.32868
5 | 5.1 | 139.4763 | 0.33716
5.1 | 5.2 | 153.0354 | 0.3486
5.2 | 5.3 | 166.0311 | 0.3568
5.3 | 5.4 | 179 | 0.36331
5.4 | 5.5 | 195.4128 | 0.37499
5.5 | 5.6 | 210.4319 | 0.38219
5.6 | 5.7 | 225.9359 | 0.38875
5.7 | 5.8 | 246.1542 | 0.40164
5.8 | 5.9 | 264.9709 | 0.41036
5.9 | 6 | 284.2543 | 0.41822
6 | 6.1 | 305 | 0.42667
6.1 | 6.2 | 320 | 0.426
6.2 | 6.3 | 343 | 0.43488
6.3 | 6.4 | 366 | 0.44229
6.4 | 6.5 | 389 | 0.44839
6.5 | 6.6 | 412 | 0.45332
6.6 | 6.7 | 435.7882 | 0.45803
6.7 | 6.8 | 458 | 0.46014
6.8 | 6.9 | 481 | 0.46224
6.9 | 7 | 504.3837 | 0.46394
7 | 7.1 | 527.9099 | 0.46507
7.1 | 7.2 | 550 | 0.46434
7.2 | 7.3 | 573 | 0.46388
7.3 | 7.4 | 596 | 0.46294
7.4 | 7.5 | 619.6556 | 0.46207
7.5 | 7.6 | 638.5411 | 0.45736
7.6 | 7.7 | 663 | 0.45638
7.7 | 7.8 | 689 | 0.45603
7.8 | 7.9 | 714 | 0.45464
7.9 | 8 | 739.9318 | 0.45348
8 | 8.1 | 764 | 0.45089
8.1 | 8.2 | 789.135 | 0.44869
8.2 | 8.3 | 815 | 0.44665
8.3 | 8.4 | 841.7737 | 0.44485
8.4 | 8.5 | 865.0536 | 0.44102
8.5 | 8.6 | 893 | 0.43939
8.6 | 8.7 | 921.6265 | 0.43784
8.7 | 8.8 | 945.5531 | 0.43389
8.8 | 8.9 | 971.1101 | 0.4306
8.9 | 9 | 1001 | 0.42906
9 | 9.1 | 1032.4978 | 0.42797
9.1 | 9.2 | 1062 | 0.42584
9.2 | 9.3 | 1092.0646 | 0.42378
9.3 | 9.4 | 1115.6199 | 0.4191
9.4 | 9.5 | 1141 | 0.4151
9.5 | 9.6 | 1167.3743 | 0.41142
9.6 | 9.7 | 1195 | 0.40814
9.7 | 9.8 | 1222 | 0.40458
9.8 | 9.9 | 1250.7293 | 0.40155
9.9 | 10 | 1270.871 | 0.39577
10 | 10.1 | 1293.1285 | 0.39074
10.1 | 10.2 | 1319.0524 | 0.38686
10.2 | 10.3 | 1341.9703 | 0.38211
10.3 | 10.4 | 1377.2203 | 0.38084
10.4 | 10.5 | 1401.7008 | 0.37654
10.5 | 10.6 | 1432 | 0.37379
10.6 | 10.7 | 1464.1774 | 0.37147
10.7 | 10.8 | 1483.6742 | 0.36596
10.8 | 10.9 | 1516.2788 | 0.36371
10.9 | 11 | 1549.2119 | 0.36148
11 | 11.1 | 1572.7343 | 0.35705
11.1 | 11.2 | 1600 | 0.35351
11.2 | 11.3 | 1627 | 0.34993
11.3 | 11.4 | 1654.8947 | 0.34657
11.4 | 11.5 | 1682 | 0.34305
11.5 | 11.6 | 1710.9512 | 0.33993
11.6 | 11.7 | 1729.3497 | 0.33478
11.7 | 11.8 | 1755.2038 | 0.33115
11.8 | 11.9 | 1781 | 0.32754
11.9 | 12 | 1808.5705 | 0.3243
12 | 12.1 | 1830 | 0.32001
12.1 | 12.2 | 1851 | 0.31572
12.2 | 12.3 | 1873.0774 | 0.31169
12.3 | 12.4 | 1895 | 0.30771
12.4 | 12.5 | 1918 | 0.30397
12.5 | 12.6 | 1940.8123 | 0.30026
12.6 | 12.7 | 1946.6329 | 0.29405
12.7 | 12.8 | 1973.9717 | 0.29119
12.8 | 12.9 | 1979 | 0.28515
12.9 | 13 | 1985.5333 | 0.27949
13 | 13.1 | 1995 | 0.27439
13.1 | 13.2 | 2005.2533 | 0.26953
13.2 | 13.3 | 2014 | 0.2646
13.3 | 13.4 | 2032 | 0.26099
13.4 | 13.5 | 2032.3703 | 0.25523
13.5 | 13.6 | 2046 | 0.25128
13.6 | 13.7 | 2060 | 0.24746
13.7 | 13.8 | 2073 | 0.24361
13.8 | 13.9 | 2087.7182 | 0.24004
13.9 | 14 | 2094.9875 | 0.23572
14 | 14.1 | 2100 | 0.23125
14.1 | 14.2 | 2100 | 0.22637
14.2 | 14.3 | 2100 | 0.22162
14.3 | 14.4 | 2100 | 0.217
14.4 | 14.5 | 2100 | 0.21251
14.5 | 14.6 | 2100 | 0.20815
14.6 | 14.7 | 2100 | 0.2039
14.7 | 14.8 | 2100 | 0.19976
14.8 | 14.9 | 2100 | 0.19574
14.9 | 15 | 2100 | 0.19183
15 | 15.1 | 2100 | 0.18802
15.1 | 15.2 | 2100 | 0.18431
15.2 | 15.3 | 2100 | 0.18069
15.3 | 15.4 | 2100 | 0.17717
15.4 | 15.5 | 2100 | 0.17374
15.5 | 15.6 | 2100 | 0.1704
15.6 | 15.7 | 2100 | 0.16715
15.7 | 15.8 | 2100 | 0.16397
15.8 | 15.9 | 2100 | 0.16088
15.9 | 16 | 2100 | 0.15786
16 | 16.1 | 2100 | 0.15492
16.1 | 16.2 | 2100 | 0.15205
16.2 | 16.3 | 2100 | 0.14925
16.3 | 16.4 | 2100 | 0.14652
16.4 | 16.5 | 2100 | 0.14386
16.5 | 16.6 | 2100 | 0.14126
16.6 | 16.7 | 2100 | 0.13872
16.7 | 16.8 | 2100 | 0.13625
16.8 | 16.9 | 2100 | 0.13383
16.9 | 17 | 2100 | 0.13146
17 | 17.1 | 2100 | 0.12916
17.1 | 17.2 | 2100 | 0.12691
17.2 | 17.3 | 2100 | 0.12471
17.3 | 17.4 | 2100 | 0.12256
17.4 | 17.5 | 2100 | 0.12045
17.5 | 17.6 | 2100 | 0.1184
17.6 | 17.7 | 2100 | 0.11639
17.7 | 17.8 | 2100 | 0.11443
17.8 | 17.9 | 2100 | 0.11251
17.9 | 18 | 2100 | 0.11064
18 | 18.1 | 2100 | 0.10881
18.1 | 18.2 | 2100 | 0.10701
18.2 | 18.3 | 2100 | 0.10526
18.3 | 18.4 | 2100 | 0.10354
18.4 | 18.5 | 2100 | 0.10186
18.5 | 18.6 | 2100 | 0.10022
18.6 | 18.7 | 2100 | 0.098612
18.7 | 18.8 | 2100 | 0.097039
18.8 | 18.9 | 2100 | 0.095499
18.9 | 19 | 2100 | 0.093991
19 | 19.1 | 2100 | 0.092514
19.1 | 19.2 | 2100 | 0.091069
19.2 | 19.3 | 2100 | 0.089653
19.3 | 19.4 | 2100 | 0.088267
19.4 | 19.5 | 2100 | 0.086909
19.5 | 19.6 | 2100 | 0.085579
19.6 | 19.7 | 2100 | 0.084276
19.7 | 19.8 | 2100 | 0.082999
19.8 | 19.9 | 2100 | 0.081748
19.9 | 20 | 2100 | 0.080521
20 | 25 | 0 | 0
25 | 50 | 0 | 0