## MAMA_MOD
Wind Speed From | Wind Speed To | Power (Kw) | Cp
0 | 1.2 | 0 | 0 | Turbine Make | Suzlon
1.2 | 1.3 | 0 | 0 | Turbine Type | S88
1.3 | 1.4 | 0 | 0 | Cut in Speed | 4
1.4 | 1.5 | 0 | 0 | Cut Out Speed | 25
1.5 | 1.6 | 0 | 0 | Rated Speed | 13
1.6 | 1.7 | 0 | 0 | Swept area | 6082
1.7 | 1.8 | 0 | 0 | Air Density | 1.115
1.8 | 1.9 | 0 | 0
1.9 | 2 | 0 | 0
2 | 2.1 | 0 | 0
2.1 | 2.2 | 0 | 0
2.2 | 2.3 | 0 | 0
2.3 | 2.4 | 0 | 0
2.4 | 2.5 | 0 | 0
2.5 | 2.6 | 0 | 0
2.6 | 2.7 | 0 | 0
2.7 | 2.8 | 0 | 0
2.8 | 2.9 | 0 | 0
2.9 | 3 | 0 | 0
3 | 3.1 | 0 | 0
3.1 | 3.2 | 3.8 | 0.037618
3.2 | 3.3 | 11.3333 | 0.102
3.3 | 3.4 | 17.54 | 0.14394
3.4 | 3.5 | 23.5714 | 0.17687
3.5 | 3.6 | 28.09 | 0.19322
3.6 | 3.7 | 31.5274 | 0.19929
3.7 | 3.8 | 42.1368 | 0.24533
3.8 | 3.9 | 46.6204 | 0.25057
3.9 | 4 | 54.8108 | 0.2725
4 | 4.1 | 65.2052 | 0.30047
4.1 | 4.2 | 73.0494 | 0.31258
4.2 | 4.3 | 84.9577 | 0.33819
4.3 | 4.4 | 94.011 | 0.34872
4.4 | 4.5 | 102.9714 | 0.3565
4.5 | 4.6 | 114.2415 | 0.36973
4.6 | 4.7 | 125.2211 | 0.37941
4.7 | 4.8 | 137.2759 | 0.38994
4.8 | 4.9 | 152.7353 | 0.4073
4.9 | 5 | 166.9689 | 0.41855
5 | 5.1 | 178.708 | 0.42163
5.1 | 5.2 | 193.7331 | 0.43072
5.2 | 5.3 | 210.4068 | 0.44132
5.3 | 5.4 | 225.9965 | 0.44769
5.4 | 5.5 | 242.0484 | 0.45334
5.5 | 5.6 | 258.3126 | 0.45789
5.6 | 5.7 | 272.0079 | 0.45679
5.7 | 5.8 | 289.3042 | 0.46071
5.8 | 5.9 | 306.6016 | 0.46344
5.9 | 6 | 323.3056 | 0.46426
6 | 6.1 | 341.9998 | 0.46695
6.1 | 6.2 | 360.3512 | 0.46821
6.2 | 6.3 | 378.229 | 0.46804
6.3 | 6.4 | 398.4357 | 0.46993
6.4 | 6.5 | 418.1557 | 0.47043
6.5 | 6.6 | 440.5783 | 0.47313
6.6 | 6.7 | 456.4409 | 0.46822
6.7 | 6.8 | 479.5271 | 0.47021
6.8 | 6.9 | 499.0862 | 0.46811
6.9 | 7 | 523.6745 | 0.47013
7 | 7.1 | 547.8252 | 0.47103
7.1 | 7.2 | 570.6239 | 0.47019
7.2 | 7.3 | 597.0959 | 0.47179
7.3 | 7.4 | 618.3826 | 0.4688
7.4 | 7.5 | 639.4947 | 0.46542
7.5 | 7.6 | 669.4273 | 0.46797
7.6 | 7.7 | 696.3435 | 0.46783
7.7 | 7.8 | 718.6522 | 0.46425
7.8 | 7.9 | 743.3009 | 0.46194
7.9 | 8 | 769.9622 | 0.46056
8 | 8.1 | 795.6421 | 0.4583
8.1 | 8.2 | 822.0009 | 0.45616
8.2 | 8.3 | 846.9359 | 0.45301
8.3 | 8.4 | 873.2961 | 0.45043
8.4 | 8.5 | 901.9345 | 0.44878
8.5 | 8.6 | 928.6225 | 0.44595
8.6 | 8.7 | 954.658 | 0.44264
8.7 | 8.8 | 986.5524 | 0.44184
8.8 | 8.9 | 1006.5406 | 0.4356
8.9 | 9 | 1033.8277 | 0.43249
9 | 9.1 | 1065.8426 | 0.43119
9.1 | 9.2 | 1093.7414 | 0.42805
9.2 | 9.3 | 1121.9779 | 0.42493
9.3 | 9.4 | 1151.4951 | 0.4222
9.4 | 9.5 | 1174.1818 | 0.41692
9.5 | 9.6 | 1207.955 | 0.41551
9.6 | 9.7 | 1235.3 | 0.41177
9.7 | 9.8 | 1262.8926 | 0.40809
9.8 | 9.9 | 1289.7715 | 0.40414
9.9 | 10 | 1322.0642 | 0.40184
10 | 10.1 | 1345.1667 | 0.39671
10.1 | 10.2 | 1383.9627 | 0.39615
10.2 | 10.3 | 1407.2332 | 0.39108
10.3 | 10.4 | 1434.0547 | 0.38704
10.4 | 10.5 | 1460.8271 | 0.383
10.5 | 10.6 | 1486.6463 | 0.37874
10.6 | 10.7 | 1522.1058 | 0.3769
10.7 | 10.8 | 1542.1606 | 0.37126
10.8 | 10.9 | 1574.5143 | 0.36862
10.9 | 11 | 1602.3627 | 0.36491
11 | 11.1 | 1626.5432 | 0.3604
11.1 | 11.2 | 1652.5584 | 0.35636
11.2 | 11.3 | 1682.6289 | 0.35321
11.3 | 11.4 | 1709.0386 | 0.34932
11.4 | 11.5 | 1732.0748 | 0.34479
11.5 | 11.6 | 1744.1443 | 0.33821
11.6 | 11.7 | 1773.3269 | 0.33505
11.7 | 11.8 | 1798.8394 | 0.33123
11.8 | 11.9 | 1816.8124 | 0.32611
11.9 | 12 | 1842.7611 | 0.3225
12 | 12.1 | 1857.2674 | 0.31698
12.1 | 12.2 | 1883.6377 | 0.31358
12.2 | 12.3 | 1893.8655 | 0.30759
12.3 | 12.4 | 1915.9539 | 0.30365
12.4 | 12.5 | 1926.8774 | 0.29805
12.5 | 12.6 | 1946.2289 | 0.29388
12.6 | 12.7 | 1964.8064 | 0.28967
12.7 | 12.8 | 1978.3437 | 0.28483
12.8 | 12.9 | 1981.0351 | 0.27859
12.9 | 13 | 1991.9256 | 0.27366
13 | 13.1 | 2006.6458 | 0.26937
13.1 | 13.2 | 2017.668 | 0.26469
13.2 | 13.3 | 2028.2326 | 0.26007
13.3 | 13.4 | 2034.3386 | 0.25502
13.4 | 13.5 | 2042.5968 | 0.25036
13.5 | 13.6 | 2060.861 | 0.24703
13.6 | 13.7 | 2051.1954 | 0.24049
13.7 | 13.8 | 2049.9579 | 0.23512
13.8 | 13.9 | 2059.1446 | 0.23107
13.9 | 14 | 2072.8329 | 0.22763
14 | 14.1 | 2067.0466 | 0.22216
14.1 | 14.2 | 2080.5664 | 0.21889
14.2 | 14.3 | 2100 | 0.2163
14.3 | 14.4 | 2100 | 0.21179
14.4 | 14.5 | 2100 | 0.20741
14.5 | 14.6 | 2100 | 0.20315
14.6 | 14.7 | 2100 | 0.199
14.7 | 14.8 | 2100 | 0.19497
14.8 | 14.9 | 2100 | 0.19104
14.9 | 15 | 2100 | 0.18722
15 | 15.1 | 2100 | 0.1835
15.1 | 15.2 | 2100 | 0.17988
15.2 | 15.3 | 2100 | 0.17636
15.3 | 15.4 | 2100 | 0.17292
15.4 | 15.5 | 2100 | 0.16957
15.5 | 15.6 | 2100 | 0.16631
15.6 | 15.7 | 2100 | 0.16313
15.7 | 15.8 | 2100 | 0.16004
15.8 | 15.9 | 2100 | 0.15702
15.9 | 16 | 2100 | 0.15407
16 | 16.1 | 2100 | 0.1512
16.1 | 16.2 | 2100 | 0.1484
16.2 | 16.3 | 2100 | 0.14567
16.3 | 16.4 | 2100 | 0.14301
16.4 | 16.5 | 2100 | 0.14041
16.5 | 16.6 | 2100 | 0.13787
16.6 | 16.7 | 2100 | 0.13539
16.7 | 16.8 | 2100 | 0.13298
16.8 | 16.9 | 2100 | 0.13061
16.9 | 17 | 2100 | 0.12831
17 | 17.1 | 2100 | 0.12606
17.1 | 17.2 | 2100 | 0.12386
17.2 | 17.3 | 2100 | 0.12171
17.3 | 17.4 | 2100 | 0.11961
17.4 | 17.5 | 2100 | 0.11756
17.5 | 17.6 | 2100 | 0.11556
17.6 | 17.7 | 2100 | 0.1136
17.7 | 17.8 | 2100 | 0.11169
17.8 | 17.9 | 2100 | 0.10981
17.9 | 18 | 2100 | 0.10798
18 | 18.1 | 2100 | 0.10619
18.1 | 18.2 | 2100 | 0.10444
18.2 | 18.3 | 2100 | 0.10273
18.3 | 18.4 | 2100 | 0.10106
18.4 | 18.5 | 2100 | 0.099418
18.5 | 18.6 | 2100 | 0.097815
18.6 | 18.7 | 2100 | 0.096246
18.7 | 18.8 | 2100 | 0.09471
18.8 | 18.9 | 2100 | 0.093207
18.9 | 19 | 2100 | 0.091735
19 | 19.1 | 2100 | 0.090294
19.1 | 19.2 | 2100 | 0.088883
19.2 | 19.3 | 2100 | 0.087502
19.3 | 19.4 | 2100 | 0.086149
19.4 | 19.5 | 2100 | 0.084823
19.5 | 19.6 | 2100 | 0.083525
19.6 | 19.7 | 2100 | 0.082253
19.7 | 19.8 | 2100 | 0.081007
19.8 | 19.9 | 2100 | 0.079786
19.9 | 20 | 2100 | 0.078589
20 | 20.1 | 2100 | 0.077416
20.1 | 25 | 0 | 0
25 | 50 | 0 | 0