## MAMA_MOD
Wind Speed From | Wind Speed To | Power (Kw) | Cp
0 | 1.2 | 0 | 0 | Turbine Make | Suzlon
1.2 | 1.3 | 0 | 0 | Turbine Type | S88
1.3 | 1.4 | 0 | 0 | Cut in Speed | 4
1.4 | 1.5 | 0 | 0 | Cut Out Speed | 25
1.5 | 1.6 | 0 | 0 | Rated Speed | 13
1.6 | 1.7 | 0 | 0 | Swept area | 6082
1.7 | 1.8 | 0 | 0 | Air Density | 1.1264
1.8 | 1.9 | 0 | 0
1.9 | 2 | 0 | 0
2 | 2.1 | 0 | 0
2.1 | 2.2 | 0 | 0
2.2 | 2.3 | 0 | 0
2.3 | 2.4 | 0 | 0
2.4 | 2.5 | 0 | 0
2.5 | 2.6 | 0 | 0
2.6 | 2.7 | 0 | 0
2.7 | 2.8 | 0 | 0
2.8 | 2.9 | 0 | 0
2.9 | 3 | 1 | 0.01197
3 | 3.1 | 2 | 0.021625
3.1 | 3.2 | 4 | 0.039197
3.2 | 3.3 | 7 | 0.062364
3.3 | 3.4 | 11 | 0.089358
3.4 | 3.5 | 15.7556 | 0.11703
3.5 | 3.6 | 21 | 0.14299
3.6 | 3.7 | 27.9153 | 0.17467
3.7 | 3.8 | 35.3202 | 0.20356
3.8 | 3.9 | 42.954 | 0.22853
3.9 | 4 | 51.5517 | 0.25371
4 | 4.1 | 61.3526 | 0.27986
4.1 | 4.2 | 70.8888 | 0.30027
4.2 | 4.3 | 80.8221 | 0.31847
4.3 | 4.4 | 92.336 | 0.33904
4.4 | 4.5 | 102.9511 | 0.35282
4.5 | 4.6 | 114.999 | 0.36842
4.6 | 4.7 | 123.3185 | 0.36986
4.7 | 4.8 | 137.8285 | 0.38755
4.8 | 4.9 | 150.2875 | 0.39672
4.9 | 5 | 161.7856 | 0.40145
5 | 5.1 | 175.1799 | 0.40913
5.1 | 5.2 | 191.7337 | 0.42196
5.2 | 5.3 | 204.557 | 0.42471
5.3 | 5.4 | 218.4905 | 0.42844
5.4 | 5.5 | 236.039 | 0.43761
5.5 | 5.6 | 251.9175 | 0.44203
5.6 | 5.7 | 266.7203 | 0.44338
5.7 | 5.8 | 284.1534 | 0.44793
5.8 | 5.9 | 298.4205 | 0.44651
5.9 | 6 | 321.2043 | 0.45657
6 | 6.1 | 336.5543 | 0.45487
6.1 | 6.2 | 352.9985 | 0.45401
6.2 | 6.3 | 373.9821 | 0.4581
6.3 | 6.4 | 395.9176 | 0.46224
6.4 | 6.5 | 416.0973 | 0.46338
6.5 | 6.6 | 435.7354 | 0.4632
6.6 | 6.7 | 456.9692 | 0.46402
6.7 | 6.8 | 478.6775 | 0.46462
6.8 | 6.9 | 503.022 | 0.46703
6.9 | 7 | 523.8375 | 0.46551
7 | 7.1 | 545.8963 | 0.46462
7.1 | 7.2 | 566.2516 | 0.46187
7.2 | 7.3 | 591.9626 | 0.463
7.3 | 7.4 | 617.0299 | 0.46304
7.4 | 7.5 | 639.6385 | 0.46081
7.5 | 7.6 | 666.144 | 0.46096
7.6 | 7.7 | 693.6731 | 0.46131
7.7 | 7.8 | 719.9879 | 0.4604
7.8 | 7.9 | 745.2374 | 0.45845
7.9 | 8 | 769.6543 | 0.45572
8 | 8.1 | 798.533 | 0.45531
8.1 | 8.2 | 822.5708 | 0.45186
8.2 | 8.3 | 852.3118 | 0.45127
8.3 | 8.4 | 875.8242 | 0.44716
8.4 | 8.5 | 902.0874 | 0.44432
8.5 | 8.6 | 930.8795 | 0.44251
8.6 | 8.7 | 959.2611 | 0.44028
8.7 | 8.8 | 988.5277 | 0.43824
8.8 | 8.9 | 1007.3877 | 0.43155
8.9 | 9 | 1031.0646 | 0.42697
9 | 9.1 | 1062.8216 | 0.42561
9.1 | 9.2 | 1094.0961 | 0.42385
9.2 | 9.3 | 1117.2264 | 0.41885
9.3 | 9.4 | 1142.3991 | 0.41462
9.4 | 9.5 | 1172.6485 | 0.41216
9.5 | 9.6 | 1204.3263 | 0.41007
9.6 | 9.7 | 1235.6746 | 0.40773
9.7 | 9.8 | 1267.4523 | 0.40541
9.8 | 9.9 | 1291.5201 | 0.4006
9.9 | 10 | 1329.9532 | 0.40014
10 | 10.1 | 1362.7533 | 0.39783
10.1 | 10.2 | 1382.2964 | 0.39167
10.2 | 10.3 | 1422 | 0.39119
10.3 | 10.4 | 1447.6972 | 0.38677
10.4 | 10.5 | 1473.2309 | 0.38234
10.5 | 10.6 | 1498.6301 | 0.37793
10.6 | 10.7 | 1537.2541 | 0.3768
10.7 | 10.8 | 1562.9088 | 0.37245
10.8 | 10.9 | 1596.4363 | 0.36997
10.9 | 11 | 1631.314 | 0.36774
11 | 11.1 | 1663.1631 | 0.36479
11.1 | 11.2 | 1683.1356 | 0.35928
11.2 | 11.3 | 1712.599 | 0.35586
11.3 | 11.4 | 1741.5666 | 0.35236
11.4 | 11.5 | 1766.8955 | 0.34816
11.5 | 11.6 | 1802.1835 | 0.34593
11.6 | 11.7 | 1817.0859 | 0.33985
11.7 | 11.8 | 1837.8818 | 0.335
11.8 | 11.9 | 1864.7968 | 0.33134
11.9 | 12 | 1891.3963 | 0.32766
12 | 12.1 | 1904.8581 | 0.32181
12.1 | 12.2 | 1926.5025 | 0.31747
12.2 | 12.3 | 1948.9433 | 0.31333
12.3 | 12.4 | 1961.3487 | 0.3077
12.4 | 12.5 | 1980.9623 | 0.30332
12.5 | 12.6 | 2001.4625 | 0.29916
12.6 | 12.7 | 2007.1447 | 0.29292
12.7 | 12.8 | 2032.6025 | 0.28968
12.8 | 12.9 | 2041.8525 | 0.28424
12.9 | 13 | 2035.5411 | 0.27682
13 | 13.1 | 2041.9383 | 0.27133
13.1 | 13.2 | 2058.236 | 0.26728
13.2 | 13.3 | 2066.3018 | 0.26227
13.3 | 13.4 | 2066 | 0.25636
13.4 | 13.5 | 2073.1145 | 0.25153
13.5 | 13.6 | 2085.64 | 0.24747
13.6 | 13.7 | 2085.7459 | 0.24206
13.7 | 13.8 | 2090.0857 | 0.23729
13.8 | 13.9 | 2097.5184 | 0.233
13.9 | 14 | 2100 | 0.22827
14 | 14.1 | 2100 | 0.22342
14.1 | 14.2 | 2100 | 0.2187
14.2 | 14.3 | 2100 | 0.21411
14.3 | 14.4 | 2100 | 0.20965
14.4 | 14.5 | 2100 | 0.20531
14.5 | 14.6 | 2100 | 0.20109
14.6 | 14.7 | 2100 | 0.19699
14.7 | 14.8 | 2100 | 0.193
14.8 | 14.9 | 2100 | 0.18911
14.9 | 15 | 2100 | 0.18533
15 | 15.1 | 2100 | 0.18165
15.1 | 15.2 | 2100 | 0.17806
15.2 | 15.3 | 2100 | 0.17457
15.3 | 15.4 | 2100 | 0.17117
15.4 | 15.5 | 2100 | 0.16786
15.5 | 15.6 | 2100 | 0.16463
15.6 | 15.7 | 2100 | 0.16148
15.7 | 15.8 | 2100 | 0.15842
15.8 | 15.9 | 2100 | 0.15543
15.9 | 16 | 2100 | 0.15251
16 | 16.1 | 2100 | 0.14967
16.1 | 16.2 | 2100 | 0.1469
16.2 | 16.3 | 2100 | 0.1442
16.3 | 16.4 | 2100 | 0.14156
16.4 | 16.5 | 2100 | 0.13899
16.5 | 16.6 | 2100 | 0.13647
16.6 | 16.7 | 2100 | 0.13402
16.7 | 16.8 | 2100 | 0.13163
16.8 | 16.9 | 2100 | 0.12929
16.9 | 17 | 2100 | 0.12701
17 | 17.1 | 2100 | 0.12478
17.1 | 17.2 | 2100 | 0.12261
17.2 | 17.3 | 2100 | 0.12048
17.3 | 17.4 | 2100 | 0.1184
17.4 | 17.5 | 2100 | 0.11637
17.5 | 17.6 | 2100 | 0.11439
17.6 | 17.7 | 2100 | 0.11245
17.7 | 17.8 | 2100 | 0.11056
17.8 | 17.9 | 2100 | 0.1087
17.9 | 18 | 2100 | 0.10689
18 | 18.1 | 2100 | 0.10512
18.1 | 18.2 | 2100 | 0.10339
18.2 | 18.3 | 2100 | 0.10169
18.3 | 18.4 | 2100 | 0.10003
18.4 | 18.5 | 2100 | 0.098412
18.5 | 18.6 | 2100 | 0.096825
18.6 | 18.7 | 2100 | 0.095272
18.7 | 18.8 | 2100 | 0.093751
18.8 | 18.9 | 2100 | 0.092263
18.9 | 19 | 2100 | 0.090807
19 | 19.1 | 2100 | 0.08938
19.1 | 19.2 | 2100 | 0.087984
19.2 | 19.3 | 2100 | 0.086616
19.3 | 19.4 | 2100 | 0.085277
19.4 | 19.5 | 2100 | 0.083965
19.5 | 19.6 | 2100 | 0.08268
19.6 | 19.7 | 2100 | 0.081421
19.7 | 19.8 | 2100 | 0.080187
19.8 | 19.9 | 2100 | 0.078978
19.9 | 20 | 2100 | 0.077793
20 | 25 | 0 | 0
25 | 50 | 0 | 0