## MAMA_MOD
Wind Speed From | Wind Speed To | Power (Kw) | Cp
0 | 1.2 | 0 | 0 | Turbine Make | Suzlon
1.2 | 1.3 | 0 | 0 | Turbine Type | S88
1.3 | 1.4 | 0 | 0 | Cut in Speed | 4
1.4 | 1.5 | 0 | 0 | Cut Out Speed | 25
1.5 | 1.6 | 0 | 0 | Rated Speed | 13
1.6 | 1.7 | 0 | 0 | Swept area | 6082
1.7 | 1.8 | 0 | 0 | Air Density | 1.1562
1.8 | 1.9 | 0 | 0
1.9 | 2 | 0 | 0
2 | 2.1 | 0 | 0
2.1 | 2.2 | 0 | 0
2.2 | 2.3 | 0 | 0
2.3 | 2.4 | 0 | 0
2.4 | 2.5 | 0 | 0
2.5 | 2.6 | 0 | 0
2.6 | 2.7 | 0 | 0
2.7 | 2.8 | 0 | 0
2.8 | 2.9 | 0 | 0
2.9 | 3 | 0 | 0
3 | 3.1 | 1.7 | 0.017908
3.1 | 3.2 | 7.1 | 0.067783
3.2 | 3.3 | 13.2771 | 0.11524
3.3 | 3.4 | 19.4542 | 0.15396
3.4 | 3.5 | 25.6312 | 0.18547
3.5 | 3.6 | 31.8083 | 0.211
3.6 | 3.7 | 35.41 | 0.21586
3.7 | 3.8 | 41.5442 | 0.23327
3.8 | 3.9 | 47.25 | 0.24491
3.9 | 4 | 53.044 | 0.25433
4 | 4.1 | 61.0368 | 0.27125
4.1 | 4.2 | 69.9895 | 0.28882
4.2 | 4.3 | 79.5466 | 0.30537
4.3 | 4.4 | 88.1893 | 0.31547
4.4 | 4.5 | 100.9582 | 0.33708
4.5 | 4.6 | 112.1366 | 0.34999
4.6 | 4.7 | 123.7143 | 0.36149
4.7 | 4.8 | 134.8527 | 0.36942
4.8 | 4.9 | 146.2192 | 0.37604
4.9 | 5 | 160.7252 | 0.38855
5 | 5.1 | 175.3982 | 0.39909
5.1 | 5.2 | 189.4143 | 0.40612
5.2 | 5.3 | 207.4862 | 0.41969
5.3 | 5.4 | 221.5897 | 0.42332
5.4 | 5.5 | 238.6842 | 0.43111
5.5 | 5.6 | 253.689 | 0.43367
5.6 | 5.7 | 270.1645 | 0.43754
5.7 | 5.8 | 286.5798 | 0.44012
5.8 | 5.9 | 302.8236 | 0.44142
5.9 | 6 | 317.8359 | 0.44015
6 | 6.1 | 337.0684 | 0.44383
6.1 | 6.2 | 354.2954 | 0.44394
6.2 | 6.3 | 371.8292 | 0.44373
6.3 | 6.4 | 392.2624 | 0.44618
6.4 | 6.5 | 410.5707 | 0.44545
6.5 | 6.6 | 429.8796 | 0.4452
6.6 | 6.7 | 448.767 | 0.44396
6.7 | 6.8 | 468.1193 | 0.44267
6.8 | 6.9 | 486.0364 | 0.43964
6.9 | 7 | 507.5962 | 0.43946
7 | 7.1 | 525.0054 | 0.43533
7.1 | 7.2 | 544.8864 | 0.43299
7.2 | 7.3 | 565.9102 | 0.43122
7.3 | 7.4 | 583.3314 | 0.42648
7.4 | 7.5 | 604.8332 | 0.42451
7.5 | 7.6 | 626.5346 | 0.42239
7.6 | 7.7 | 639.4947 | 0.41433
7.7 | 7.8 | 664.9877 | 0.41428
7.8 | 7.9 | 689.4457 | 0.41321
7.9 | 8 | 711.2532 | 0.41029
8 | 8.1 | 733.344 | 0.40737
8.1 | 8.2 | 756.3326 | 0.40477
8.2 | 8.3 | 779.726 | 0.40221
8.3 | 8.4 | 806.06 | 0.40094
8.4 | 8.5 | 834.0301 | 0.40022
8.5 | 8.6 | 860.7196 | 0.39862
8.6 | 8.7 | 888.4408 | 0.39727
8.7 | 8.8 | 909.3843 | 0.39277
8.8 | 8.9 | 940.6823 | 0.3926
8.9 | 9 | 968.6339 | 0.39079
9 | 9.1 | 994.0262 | 0.38781
9.1 | 9.2 | 1010.9491 | 0.38155
9.2 | 9.3 | 1042.0625 | 0.38061
9.3 | 9.4 | 1076.1713 | 0.38052
9.4 | 9.5 | 1105.0918 | 0.37841
9.5 | 9.6 | 1125.1248 | 0.37323
9.6 | 9.7 | 1140.1185 | 0.36651
9.7 | 9.8 | 1165.6192 | 0.36324
9.8 | 9.9 | 1195.3473 | 0.36122
9.9 | 10 | 1212.0551 | 0.35528
10 | 10.1 | 1244.6983 | 0.35401
10.1 | 10.2 | 1279.0826 | 0.35309
10.2 | 10.3 | 1293.1156 | 0.34657
10.3 | 10.4 | 1329.7439 | 0.3461
10.4 | 10.5 | 1362.9658 | 0.34462
10.5 | 10.6 | 1371.8428 | 0.33704
10.6 | 10.7 | 1410.2883 | 0.33678
10.7 | 10.8 | 1387.8504 | 0.32221
10.8 | 10.9 | 1420.2385 | 0.32066
10.9 | 11 | 1454.4821 | 0.31943
11 | 11.1 | 1443.3545 | 0.30842
11.1 | 11.2 | 1478.9152 | 0.30756
11.2 | 11.3 | 1478.4923 | 0.29931
11.3 | 11.4 | 1497.6493 | 0.29521
11.4 | 11.5 | 1530.8535 | 0.29388
11.5 | 11.6 | 1544.0882 | 0.28875
11.6 | 11.7 | 1570.6353 | 0.28619
11.7 | 11.8 | 1604.6169 | 0.28495
11.8 | 11.9 | 1625.7469 | 0.28142
11.9 | 12 | 1639.6392 | 0.27673
12 | 12.1 | 1675.4959 | 0.27577
12.1 | 12.2 | 1701.8347 | 0.27322
12.2 | 12.3 | 1738.8091 | 0.27235
12.3 | 12.4 | 1743.8628 | 0.26653
12.4 | 12.5 | 1746.52 | 0.26053
12.5 | 12.6 | 1749.1407 | 0.25471
12.6 | 12.7 | 1774.3213 | 0.25227
12.7 | 12.8 | 1813.0831 | 0.25174
12.8 | 12.9 | 1836.1253 | 0.24901
12.9 | 13 | 1858.2784 | 0.2462
13 | 13.1 | 1884.8264 | 0.24377
13.1 | 13.2 | 1911.0261 | 0.24162
13.2 | 13.3 | 1940 | 0.23983
13.3 | 13.4 | 1965.6662 | 0.23765
13.4 | 13.5 | 2005.2131 | 0.23712
13.5 | 13.6 | 2017.697 | 0.23341
13.6 | 13.7 | 2030.26 | 0.22979
13.7 | 13.8 | 2042.69 | 0.22625
13.8 | 13.9 | 2051.69 | 0.22241
13.9 | 14 | 2059.7417 | 0.21813
14 | 14.1 | 2067.7933 | 0.21433
14.1 | 14.2 | 2075.845 | 0.21061
14.2 | 14.3 | 2083.8967 | 0.207
14.3 | 14.4 | 2091.9483 | 0.20347
14.4 | 14.5 | 2100 | 0.20002
14.5 | 14.6 | 2100 | 0.19591
14.6 | 14.7 | 2100 | 0.19192
14.7 | 14.8 | 2100 | 0.18803
14.8 | 14.9 | 2100 | 0.18424
14.9 | 15 | 2100 | 0.18056
15 | 15.1 | 2100 | 0.17697
15.1 | 15.2 | 2100 | 0.17348
15.2 | 15.3 | 2100 | 0.17007
15.3 | 15.4 | 2100 | 0.16676
15.4 | 15.5 | 2100 | 0.16353
15.5 | 15.6 | 2100 | 0.16039
15.6 | 15.7 | 2100 | 0.15732
15.7 | 15.8 | 2100 | 0.15434
15.8 | 15.9 | 2100 | 0.15143
15.9 | 16 | 2100 | 0.14859
16 | 16.1 | 2100 | 0.14582
16.1 | 16.2 | 2100 | 0.14312
16.2 | 16.3 | 2100 | 0.14048
16.3 | 16.4 | 2100 | 0.13791
16.4 | 16.5 | 2100 | 0.13541
16.5 | 16.6 | 2100 | 0.13296
16.6 | 16.7 | 2100 | 0.13057
16.7 | 16.8 | 2100 | 0.12824
16.8 | 16.9 | 2100 | 0.12596
16.9 | 17 | 2100 | 0.12374
17 | 17.1 | 2100 | 0.12157
17.1 | 17.2 | 2100 | 0.11945
17.2 | 17.3 | 2100 | 0.11738
17.3 | 17.4 | 2100 | 0.11535
17.4 | 17.5 | 2100 | 0.11338
17.5 | 17.6 | 2100 | 0.11144
17.6 | 17.7 | 2100 | 0.10955
17.7 | 17.8 | 2100 | 0.10771
17.8 | 17.9 | 2100 | 0.1059
17.9 | 18 | 2100 | 0.10414
18 | 18.1 | 2100 | 0.10241
18.1 | 18.2 | 2100 | 0.10072
18.2 | 18.3 | 2100 | 0.099073
18.3 | 18.4 | 2100 | 0.097458
18.4 | 18.5 | 2100 | 0.095877
18.5 | 18.6 | 2100 | 0.094331
18.6 | 18.7 | 2100 | 0.092818
18.7 | 18.8 | 2100 | 0.091337
18.8 | 18.9 | 2100 | 0.089887
18.9 | 19 | 2100 | 0.088468
19 | 19.1 | 2100 | 0.087078
19.1 | 19.2 | 2100 | 0.085718
19.2 | 19.3 | 2100 | 0.084385
19.3 | 19.4 | 2100 | 0.08308
19.4 | 19.5 | 2100 | 0.081802
19.5 | 19.6 | 2100 | 0.08055
19.6 | 19.7 | 2100 | 0.079323
19.7 | 19.8 | 2100 | 0.078122
19.8 | 19.9 | 2100 | 0.076944
19.9 | 20 | 2100 | 0.07579
20 | 20.1 | 2100 | 0.074659
20.1 | 25 | 0 | 0
25 | 50 | 0 | 0