## MAMA_MOD
Wind Speed From | Wind Speed To | Power (Kw) | Cp
0 | 1.2 | 0 | 0 | Turbine Make | Suzlon
1.2 | 1.3 | 0 | 0 | Turbine Type | S88
1.3 | 1.4 | 0 | 0 | Cut in Speed | 4
1.4 | 1.5 | 0 | 0 | Cut Out Speed | 25
1.5 | 1.6 | 0 | 0 | Rated Speed | 13
1.6 | 1.7 | 0 | 0 | Swept area | 6082
1.7 | 1.8 | 0 | 0 | Air Density | 1.1965
1.8 | 1.9 | 0 | 0
1.9 | 2 | 0 | 0
2 | 2.1 | 0 | 0
2.1 | 2.2 | 0 | 0
2.2 | 2.3 | 0 | 0
2.3 | 2.4 | 0 | 0
2.4 | 2.5 | 0 | 0
2.5 | 2.6 | 0 | 0
2.6 | 2.7 | 0 | 0
2.7 | 2.8 | 0 | 0
2.8 | 2.9 | 0 | 0
2.9 | 3 | 0 | 0
3 | 3.1 | 2 | 0.018451
3.1 | 3.2 | 6 | 0.050324
3.2 | 3.3 | 10 | 0.076477
3.3 | 3.4 | 15 | 0.10489
3.4 | 3.5 | 20 | 0.1282
3.5 | 3.6 | 25 | 0.14727
3.6 | 3.7 | 30.5 | 0.16549
3.7 | 3.8 | 36.4486 | 0.18256
3.8 | 3.9 | 44.665 | 0.20694
3.9 | 4 | 52.1883 | 0.22411
4 | 4.1 | 60.6617 | 0.2419
4.1 | 4.2 | 68.3983 | 0.25373
4.2 | 4.3 | 78.662 | 0.27191
4.3 | 4.4 | 86.4004 | 0.27876
4.4 | 4.5 | 95.5883 | 0.2883
4.5 | 4.6 | 105.7222 | 0.29851
4.6 | 4.7 | 116.706 | 0.30894
4.7 | 4.8 | 126.6677 | 0.31478
4.8 | 4.9 | 139.7826 | 0.32654
4.9 | 5 | 154.7741 | 0.3403
5 | 5.1 | 167.5068 | 0.34705
5.1 | 5.2 | 182.8031 | 0.35731
5.2 | 5.3 | 195.2504 | 0.36044
5.3 | 5.4 | 209.8495 | 0.36627
5.4 | 5.5 | 225.1713 | 0.37196
5.5 | 5.6 | 239.4705 | 0.37476
5.6 | 5.7 | 256.6675 | 0.38091
5.7 | 5.8 | 273.5919 | 0.38538
5.8 | 5.9 | 291.5088 | 0.39009
5.9 | 6 | 310 | 0.39444
6 | 6.1 | 329.3753 | 0.39882
6.1 | 6.2 | 344.5829 | 0.39736
6.2 | 6.3 | 364 | 0.40008
6.3 | 6.4 | 386.9846 | 0.40572
6.4 | 6.5 | 403.5093 | 0.40382
6.5 | 6.6 | 424.5367 | 0.40584
6.6 | 6.7 | 449.6972 | 0.41093
6.7 | 6.8 | 467.5838 | 0.4087
6.8 | 6.9 | 485.5207 | 0.40619
6.9 | 7 | 510.5002 | 0.40905
7 | 7.1 | 527.3665 | 0.40496
7.1 | 7.2 | 555.3245 | 0.4089
7.2 | 7.3 | 574.3936 | 0.4058
7.3 | 7.4 | 600.0389 | 0.40696
7.4 | 7.5 | 618 | 0.4026
7.5 | 7.6 | 639.8408 | 0.40059
7.6 | 7.7 | 669.2921 | 0.40292
7.7 | 7.8 | 692.839 | 0.40125
7.8 | 7.9 | 717.4476 | 0.39993
7.9 | 8 | 742.9109 | 0.39878
8 | 8.1 | 759.3586 | 0.3927
8.1 | 8.2 | 783.4092 | 0.3905
8.2 | 8.3 | 810.4678 | 0.38956
8.3 | 8.4 | 836.613 | 0.38793
8.4 | 8.5 | 853.8728 | 0.38213
8.5 | 8.6 | 876.8263 | 0.37887
8.6 | 8.7 | 887.0931 | 0.37024
8.7 | 8.8 | 912.9707 | 0.3682
8.8 | 8.9 | 944.7214 | 0.3683
8.9 | 9 | 964.5677 | 0.36364
9 | 9.1 | 974.1704 | 0.35529
9.1 | 9.2 | 997.0979 | 0.35192
9.2 | 9.3 | 1017 | 0.34749
9.3 | 9.4 | 1027.3816 | 0.33995
9.4 | 9.5 | 1049.7261 | 0.33649
9.5 | 9.6 | 1077.0736 | 0.33458
9.6 | 9.7 | 1084.1815 | 0.32648
9.7 | 9.8 | 1108.1321 | 0.32358
9.8 | 9.9 | 1109.7294 | 0.31433
9.9 | 10 | 1137.8881 | 0.31273
10 | 10.1 | 1160 | 0.30943
10.1 | 10.2 | 1190.2459 | 0.30825
10.2 | 10.3 | 1183.9051 | 0.29777
10.3 | 10.4 | 1194.1573 | 0.29176
10.4 | 10.5 | 1210.9676 | 0.2875
10.5 | 10.6 | 1243.6646 | 0.28698
10.6 | 10.7 | 1257.5067 | 0.28212
10.7 | 10.8 | 1286.6103 | 0.2807
10.8 | 10.9 | 1295.9575 | 0.27503
10.9 | 11 | 1304.2977 | 0.26932
11 | 11.1 | 1318 | 0.26486
11.1 | 11.2 | 1328.9688 | 0.25997
11.2 | 11.3 | 1355.9615 | 0.25828
11.3 | 11.4 | 1366.5571 | 0.2535
11.4 | 11.5 | 1392.8174 | 0.25169
11.5 | 11.6 | 1410.3 | 0.24832
11.6 | 11.7 | 1434.1222 | 0.24609
11.7 | 11.8 | 1440.0643 | 0.24088
11.8 | 11.9 | 1473 | 0.24023
11.9 | 12 | 1486 | 0.23634
12 | 12.1 | 1501 | 0.23286
12.1 | 12.2 | 1520 | 0.23006
12.2 | 12.3 | 1540 | 0.22744
12.3 | 12.4 | 1586.3 | 0.22866
12.4 | 12.5 | 1622 | 0.22824
12.5 | 12.6 | 1660 | 0.22807
12.6 | 12.7 | 1690 | 0.22675
12.7 | 12.8 | 1720 | 0.22541
12.8 | 12.9 | 1750 | 0.22405
12.9 | 13 | 1780 | 0.22267
13 | 13.1 | 1810 | 0.22128
13.1 | 13.2 | 1840 | 0.21987
13.2 | 13.3 | 1870 | 0.21845
13.3 | 13.4 | 1900 | 0.21703
13.4 | 13.5 | 1930 | 0.21559
13.5 | 13.6 | 1960 | 0.21415
13.6 | 13.7 | 1990 | 0.2127
13.7 | 13.8 | 2020 | 0.21124
13.8 | 13.9 | 2035 | 0.20825
13.9 | 14 | 2038 | 0.20412
14 | 14.1 | 2042 | 0.2002
14.1 | 14.2 | 2048 | 0.19658
14.2 | 14.3 | 2055 | 0.19314
14.3 | 14.4 | 2066.5362 | 0.19021
14.4 | 14.5 | 2042.1662 | 0.1841
14.5 | 14.6 | 2063.3038 | 0.18221
14.6 | 14.7 | 2040 | 0.1765
14.7 | 14.8 | 2061.0471 | 0.17473
14.8 | 14.9 | 2073 | 0.17223
14.9 | 15 | 2080 | 0.16938
15 | 15.1 | 2085 | 0.16644
15.1 | 15.2 | 2056 | 0.1609
15.2 | 15.3 | 2075.5043 | 0.15926
15.3 | 15.4 | 2051.768 | 0.1544
15.4 | 15.5 | 2063.94 | 0.15233
15.5 | 15.6 | 2077.8417 | 0.15042
15.6 | 15.7 | 2089 | 0.14836
15.7 | 15.8 | 2096 | 0.14605
15.8 | 15.9 | 2100 | 0.14358
15.9 | 16 | 2102 | 0.14104
16 | 16.1 | 2104 | 0.13856
16.1 | 16.2 | 2105 | 0.13607
16.2 | 16.3 | 2106 | 0.13365
16.3 | 16.4 | 2107 | 0.13128
16.4 | 16.5 | 2108 | 0.12897
16.5 | 16.6 | 2109 | 0.12671
16.6 | 16.7 | 2110 | 0.12451
16.7 | 16.8 | 2111 | 0.12236
16.8 | 16.9 | 2112 | 0.12026
16.9 | 17 | 2112 | 0.11815
17 | 17.1 | 2112 | 0.11609
17.1 | 17.2 | 2112 | 0.11407
17.2 | 17.3 | 2112.7 | 0.11214
17.3 | 17.4 | 2112.7 | 0.11022
17.4 | 17.5 | 2112.7 | 0.10834
17.5 | 17.6 | 2112.7 | 0.10651
17.6 | 17.7 | 2112.7 | 0.10471
17.7 | 17.8 | 2112.7 | 0.10296
17.8 | 17.9 | 2112.7 | 0.10124
17.9 | 18 | 2112.7 | 0.099561
18 | 18.1 | 2112.7 | 0.09792
18.1 | 18.2 | 2112.7 | 0.096315
18.2 | 18.3 | 2112.7 | 0.094745
18.3 | 18.4 | 2112.7 | 0.093208
18.4 | 18.5 | 2112.7 | 0.091705
18.5 | 18.6 | 2112.7 | 0.090234
18.6 | 18.7 | 2112.7 | 0.088794
18.7 | 18.8 | 2112.7 | 0.087385
18.8 | 18.9 | 2112.7 | 0.086005
18.9 | 19 | 2112.7 | 0.084654
19 | 19.1 | 2112.7 | 0.083331
19.1 | 19.2 | 2112.7 | 0.082036
19.2 | 19.3 | 2112.7 | 0.080768
19.3 | 19.4 | 2112.7 | 0.079525
19.4 | 19.5 | 2112.7 | 0.078308
19.5 | 19.6 | 2112.7 | 0.077115
19.6 | 19.7 | 2112.7 | 0.075947
19.7 | 19.8 | 2112.7 | 0.074802
19.8 | 19.9 | 2112.7 | 0.07368
19.9 | 20 | 2112.7 | 0.07258
21 | 25 | 2112.7 | 0.037161
25 | 50 | 0 | 0