## NELA_MOD
Wind Speed From | Wind Speed To | Power (Kw) | Cp
0 | 1.2 | 0 | 0 | Turbine Make | Suzlon
1.2 | 1.3 | 0 | 0 | Turbine Type | S88
1.3 | 1.4 | 0 | 0 | Cut in Speed | 4
1.4 | 1.5 | 0 | 0 | Cut Out Speed | 25
1.5 | 1.6 | 0 | 0 | Rated Speed | 13
1.6 | 1.7 | 0 | 0 | Swept area | 6082
1.7 | 1.8 | 0 | 0.0027959 | Air Density | 1.102
1.8 | 1.9 | 0 | 0.0034949
1.9 | 2 | 0 | 0.0043686
2 | 2.1 | 0 | 0.0054607
2.1 | 2.2 | 0 | 0.0068259
2.2 | 2.3 | 0 | 0.0085324
2.3 | 2.4 | 0 | 0.010665
2.4 | 2.5 | 0 | 0.013332
2.5 | 2.6 | 0 | 0.016665
2.6 | 2.7 | 0 | 0.020831
2.7 | 2.8 | 0 | 0.026039
2.8 | 2.9 | 0 | 0.032548
2.9 | 3 | 0 | 0.040685
3 | 3.1 | 0 | 0.050857
3.1 | 3.2 | 0 | 0.063571
3.2 | 3.3 | 9.7 | 0.079464
3.3 | 3.4 | 10.4571 | 0.078112
3.4 | 3.5 | 31.6091 | 0.21589
3.5 | 3.6 | 33.1675 | 0.20766
3.6 | 3.7 | 42.5393 | 0.24475
3.7 | 3.8 | 44.336 | 0.23496
3.8 | 3.9 | 54.6343 | 0.26728
3.9 | 4 | 66.1718 | 0.29945
4 | 4.1 | 75.969 | 0.31864
4.1 | 4.2 | 85.3846 | 0.33256
4.2 | 4.3 | 94.5037 | 0.34241
4.3 | 4.4 | 106.369 | 0.35913
4.4 | 4.5 | 122.5572 | 0.38621
4.5 | 4.6 | 135.4484 | 0.39901
4.6 | 4.7 | 146.5193 | 0.40408
4.7 | 4.8 | 162.919 | 0.42124
4.8 | 4.9 | 176.7699 | 0.42907
4.9 | 5 | 193.0769 | 0.44054
5 | 5.1 | 208.4226 | 0.44759
5.1 | 5.2 | 224.2677 | 0.45384
5.2 | 5.3 | 241.8456 | 0.46172
5.3 | 5.4 | 260.8334 | 0.47031
5.4 | 5.5 | 278.2443 | 0.47434
5.5 | 5.6 | 296.6555 | 0.47864
5.6 | 5.7 | 316.9692 | 0.48451
5.7 | 5.8 | 337.4964 | 0.48921
5.8 | 5.9 | 356.0083 | 0.48981
5.9 | 6 | 377.9703 | 0.49403
6 | 6.1 | 398.9524 | 0.49581
6.1 | 6.2 | 421.6464 | 0.49866
6.2 | 6.3 | 444.4083 | 0.50056
6.3 | 6.4 | 467.9743 | 0.5024
6.4 | 6.5 | 517.0062 | 0.50536
6.5 | 6.6 | 517.0062 | 0.50536
6.6 | 6.7 | 543.9642 | 0.50791
6.7 | 6.8 | 569.2212 | 0.50805
6.8 | 6.9 | 595.1782 | 0.50812
6.9 | 7 | 624.1497 | 0.51002
7 | 7.1 | 652.3126 | 0.51052
7.1 | 7.2 | 676.4942 | 0.50738
7.2 | 7.3 | 706.3593 | 0.50801
7.3 | 7.4 | 734.1781 | 0.50662
7.4 | 7.5 | 760.5762 | 0.50384
7.5 | 7.6 | 790.4476 | 0.50296
7.6 | 7.7 | 821.1035 | 0.50212
7.7 | 7.8 | 851.2109 | 0.50051
7.8 | 7.9 | 880.9857 | 0.49835
7.9 | 8 | 909.0094 | 0.49492
8 | 8.1 | 945.2026 | 0.49557
8.1 | 8.2 | 973.5687 | 0.49177
8.2 | 8.3 | 1004.564 | 0.48908
8.3 | 8.4 | 1036.2579 | 0.4865
8.4 | 8.5 | 1066.7821 | 0.48315
8.5 | 8.6 | 1098.4271 | 0.48013
8.6 | 8.7 | 1132.5141 | 0.47796
8.7 | 8.8 | 1161.7528 | 0.47359
8.8 | 8.9 | 1198.1851 | 0.47198
8.9 | 9 | 1228.0846 | 0.46763
9 | 9.1 | 1260.1493 | 0.46403
9.1 | 9.2 | 1293.0975 | 0.46063
9.2 | 9.3 | 1323.4456 | 0.45624
9.3 | 9.4 | 1356.1598 | 0.45259
9.4 | 9.5 | 1390.7136 | 0.44947
9.5 | 9.6 | 1423.5527 | 0.44571
9.6 | 9.7 | 1453.4624 | 0.441
9.7 | 9.8 | 1483.0276 | 0.4362
9.8 | 9.9 | 1517.7072 | 0.43287
9.9 | 10 | 1546.9962 | 0.42799
10 | 10.1 | 1575.3363 | 0.42288
10.1 | 10.2 | 1610.1121 | 0.41951
10.2 | 10.3 | 1637.1613 | 0.41413
10.3 | 10.4 | 1665.3922 | 0.40912
10.4 | 10.5 | 1691.9512 | 0.40377
10.5 | 10.6 | 1720.6946 | 0.39901
10.6 | 10.7 | 1748.9537 | 0.39419
10.7 | 10.8 | 1769.4837 | 0.38774
10.8 | 10.9 | 1797.0859 | 0.38295
10.9 | 11 | 1820.2278 | 0.37731
11 | 11.1 | 1841.634 | 0.37143
11.1 | 11.2 | 1867.038 | 0.36646
11.2 | 11.3 | 1886.9224 | 0.36054
11.3 | 11.4 | 1899.8916 | 0.35346
11.4 | 11.5 | 1940.8957 | 0.34258
11.5 | 11.6 | 1940.8957 | 0.34258
11.6 | 11.7 | 1953.2791 | 0.33592
11.7 | 11.8 | 1969.7166 | 0.33014
11.8 | 11.9 | 1980.4344 | 0.32357
11.9 | 12 | 1993.2691 | 0.31752
12 | 12.1 | 2007.8541 | 0.31191
12.1 | 12.2 | 2015.3215 | 0.30538
12.2 | 12.3 | 2018.0275 | 0.29833
12.3 | 12.4 | 2033.4162 | 0.29333
12.4 | 12.5 | 2042.1404 | 0.28752
12.5 | 12.6 | 2048.2949 | 0.28152
12.6 | 12.7 | 2053.1401 | 0.27552
12.7 | 12.8 | 2065.2654 | 0.27065
12.8 | 12.9 | 2063.7763 | 0.26417
12.9 | 13 | 2064.295 | 0.25814
13 | 13.1 | 2075.0391 | 0.25354
13.1 | 13.2 | 2069.0655 | 0.24706
13.2 | 13.3 | 2071.9513 | 0.24183
13.3 | 13.4 | 2085.2637 | 0.23793
13.4 | 13.5 | 2091.9296 | 0.23339
13.5 | 13.6 | 2079.6144 | 0.2269
13.6 | 13.7 | 2080.284 | 0.222
13.7 | 13.8 | 2084.2957 | 0.21759
13.8 | 13.9 | 2099.1954 | 0.21442
13.9 | 14 | 2093.7348 | 0.20928
14 | 14.1 | 2100.6369 | 0.2055
14.1 | 14.2 | 2104.8615 | 0.20156
14.2 | 14.3 | 2103.1936 | 0.19718
14.3 | 14.4 | 2051.2477 | 0.1883
14.4 | 14.5 | 2079.1211 | 0.18691
14.5 | 14.6 | 2081.255 | 0.18326
14.6 | 14.7 | 2099.5186 | 0.1811
14.7 | 14.8 | 2030.3089 | 0.17158
14.8 | 14.9 | 1053.8166 | 0.087262
14.9 | 15 | 2108.6236 | 0.17111
15 | 15.1 | 2113.7267 | 0.16812
15.1 | 15.2 | 2113.8027 | 0.16481
15.2 | 15.3 | 2112.8405 | 0.1615
15.3 | 15.4 | 2112.946 | 0.15837
15.4 | 15.5 | 2116.8417 | 0.15559
15.5 | 15.6 | 1055.4149 | 0.076081
15.6 | 15.7 | 2115.992 | 0.14962
15.7 | 15.8 | 2114.2532 | 0.14666
15.8 | 15.9 | 1055.5136 | 0.071836
15.9 | 16 | 1056.3417 | 0.070544
16 | 16.1 | 2117.0631 | 0.13875
16.1 | 16.2 | 2116.5988 | 0.13615
16.2 | 16.3 | 2116.3794 | 0.13363
16.3 | 16.4 | 2115.4324 | 0.13112
16.4 | 16.5 | 2116.8938 | 0.12883
16.5 | 16.6 | 1057.1265 | 0.063172
16.6 | 16.7 | 1056.7574 | 0.062015
16.7 | 16.8 | 2114.7359 | 0.12189
16.8 | 16.9 | 1058.3409 | 0.059916
16.9 | 17 | 1058.6812 | 0.058878
17 | 17.1 | 1056.9212 | 0.057749
17.1 | 17.2 | 1058.0452 | 0.056802
17.2 | 17.3 | 1058.4188 | 0.055837
17.3 | 17.4 | 1058.4667 | 0.054876
17.4 | 17.5 | 1060.4417 | 0.054036
17.5 | 17.6 | 1058.825 | 0.053034
17.6 | 17.7 | 1058.64 | 0.052126
17.7 | 17.8 | 1059.7792 | 0.051303
17.8 | 17.9 | 1059.4 | 0.050425
17.9 | 18 | 1057.2 | 0.049482
18 | 18.1 | 1059.7625 | 0.04878
18.1 | 18.2 | 1058.2333 | 0.047906
18.2 | 18.3 | 1059.9 | 0.047195
18.3 | 18.4 | 1061.45 | 0.046494
18.4 | 18.5 | 1062.875 | 0.045801
18.5 | 18.6 | 1064.3833 | 0.045024
18.6 | 18.7 | 1061.875 | 0.044287
18.7 | 18.8 | 1064.7611 | 0.04355
18.8 | 18.9 | 1065.7063 | 0.042813
18.9 | 19 | 1056 | 0.041988
19 | 19.1 | 0 | 0
19.1 | 19.2 | 0 | 0
19.2 | 19.3 | 0 | 0
19.3 | 19.4 | 0 | 0
19.4 | 19.5 | 0 | 0
19.5 | 19.6 | 0 | 0.00010224
19.6 | 19.7 | 0 | 8.1793e-05
19.7 | 19.8 | 0 | 6.5434e-05
19.8 | 19.9 | 0 | 5.2347e-05
19.9 | 20 | 0 | 4.1878e-05
20 | 25 | 0 | 3.3502e-05
25 | 50 | 0 | 2.6802e-05