## NELA_MOD
Wind Speed From | Wind Speed To | Power (Kw) | Cp
0 | 1.2 | 0 | 0 | Turbine Make | Suzlon
1.2 | 1.3 | 0 | 0 | Turbine Type | S88
1.3 | 1.4 | 0 | 0 | Cut in Speed | 4
1.4 | 1.5 | 0 | 0 | Cut Out Speed | 25
1.5 | 1.6 | 0 | 0 | Rated Speed | 13
1.6 | 1.7 | 0 | 0 | Swept area | 6082
1.7 | 1.8 | 0 | 0 | Air Density | 1.124
1.8 | 1.9 | 0 | 0
1.9 | 2 | 0 | 0
2 | 2.1 | 0 | 0
2.1 | 2.2 | 0 | 0
2.2 | 2.3 | 0 | 0
2.3 | 2.4 | 0 | 0
2.4 | 2.5 | 0 | 0
2.5 | 2.6 | 0 | 0
2.6 | 2.7 | 0 | 0
2.7 | 2.8 | 0 | 0
2.8 | 2.9 | 0 | 0
2.9 | 3 | 0 | 0
3 | 3.1 | 5 | 0.049102
3.1 | 3.2 | 8 | 0.071426
3.2 | 3.3 | 11 | 0.089551
3.3 | 3.4 | 13 | 0.096766
3.4 | 3.5 | 17.0562 | 0.11638
3.5 | 3.6 | 19.7612 | 0.12391
3.6 | 3.7 | 29.6458 | 0.17123
3.7 | 3.8 | 38.5067 | 0.20531
3.8 | 3.9 | 47.2399 | 0.23299
3.9 | 4 | 52.8981 | 0.24181
4 | 4.1 | 65.0792 | 0.27625
4.1 | 4.2 | 74.0221 | 0.2923
4.2 | 4.3 | 87.3402 | 0.32139
4.3 | 4.4 | 99.1044 | 0.34037
4.4 | 4.5 | 111.93 | 0.35936
4.5 | 4.6 | 128.1596 | 0.38521
4.6 | 4.7 | 140.3256 | 0.39542
4.7 | 4.8 | 155.7896 | 0.41213
4.8 | 4.9 | 174.9919 | 0.43516
4.9 | 5 | 191.2046 | 0.44751
5 | 5.1 | 207.9653 | 0.45867
5.1 | 5.2 | 225.4447 | 0.46908
5.2 | 5.3 | 243.6883 | 0.47888
5.3 | 5.4 | 263.5102 | 0.48959
5.4 | 5.5 | 282.7436 | 0.49719
5.5 | 5.6 | 301.3728 | 0.50206
5.6 | 5.7 | 319.5797 | 0.50486
5.7 | 5.8 | 341.8343 | 0.51256
5.8 | 5.9 | 363.3095 | 0.51753
5.9 | 6 | 381.5888 | 0.51684
6 | 6.1 | 408.6502 | 0.52672
6.1 | 6.2 | 425.7153 | 0.52259
6.2 | 6.3 | 453.4098 | 0.5305
6.3 | 6.4 | 474.3733 | 0.52942
6.4 | 6.5 | 494.8447 | 0.52716
6.5 | 6.6 | 521.1986 | 0.53038
6.6 | 6.7 | 547.5324 | 0.5326
6.7 | 6.8 | 573.7384 | 0.53383
6.8 | 6.9 | 597.7494 | 0.53234
6.9 | 7 | 623.8242 | 0.53209
7 | 7.1 | 649.7362 | 0.5311
7.1 | 7.2 | 680.2408 | 0.53319
7.2 | 7.3 | 701.8054 | 0.5278
7.3 | 7.4 | 738.097 | 0.53289
7.4 | 7.5 | 776.1089 | 0.53822
7.5 | 7.6 | 796.4092 | 0.53078
7.6 | 7.7 | 828.757 | 0.5311
7.7 | 7.8 | 860.6324 | 0.53058
7.8 | 7.9 | 878.4026 | 0.52123
7.9 | 8 | 918.0622 | 0.52459
8 | 8.1 | 945.2033 | 0.52034
8.1 | 8.2 | 978.8713 | 0.5194
8.2 | 8.3 | 1015.0801 | 0.51938
8.3 | 8.4 | 1036.3858 | 0.51157
8.4 | 8.5 | 1073.0437 | 0.51118
8.5 | 8.6 | 1099.697 | 0.50582
8.6 | 8.7 | 1113.5993 | 0.49475
8.7 | 8.8 | 1140.589 | 0.48966
8.8 | 8.9 | 1167.3689 | 0.48446
8.9 | 9 | 1197.7149 | 0.48067
9 | 9.1 | 1199.2314 | 0.46558
9.1 | 9.2 | 1193.6122 | 0.44845
9.2 | 9.3 | 1235.4068 | 0.44934
9.3 | 9.4 | 1267.0338 | 0.44629
9.4 | 9.5 | 1259.7382 | 0.42986
9.5 | 9.6 | 1280.6093 | 0.42347
9.6 | 9.7 | 1290 | 0.41352
9.7 | 9.8 | 1293.3216 | 0.40202
9.8 | 9.9 | 1296 | 0.39077
9.9 | 10 | 1300 | 0.38033
10 | 10.1 | 1306 | 0.37085
10.1 | 10.2 | 1310.59 | 0.36131
10.2 | 10.3 | 1320 | 0.35341
10.3 | 10.4 | 1329 | 0.34565
10.4 | 10.5 | 1358 | 0.3432
10.5 | 10.6 | 1391.2 | 0.34173
10.6 | 10.7 | 1400 | 0.33434
10.7 | 10.8 | 1409 | 0.32723
10.8 | 10.9 | 1426 | 0.32215
10.9 | 11 | 1448 | 0.31828
11 | 11.1 | 1486 | 0.31788
11.1 | 11.2 | 1506 | 0.31361
11.2 | 11.3 | 1534 | 0.31103
11.3 | 11.4 | 1567 | 0.30944
11.4 | 11.5 | 1589 | 0.30567
11.5 | 11.6 | 1628 | 0.30514
11.6 | 11.7 | 1680 | 0.30688
11.7 | 11.8 | 1730 | 0.30805
11.8 | 11.9 | 1800 | 0.3125
11.9 | 12 | 1850 | 0.31322
12 | 12.1 | 1910 | 0.31542
12.1 | 12.2 | 1940 | 0.31256
12.2 | 12.3 | 1976 | 0.31066
12.3 | 12.4 | 1998 | 0.30658
12.4 | 12.5 | 2020 | 0.30258
12.5 | 12.6 | 2063.65 | 0.30182
12.6 | 12.7 | 2063 | 0.29465
12.7 | 12.8 | 2063 | 0.2878
12.8 | 12.9 | 2063 | 0.28116
12.9 | 13 | 2063 | 0.27472
13 | 13.1 | 2063 | 0.26847
13.1 | 13.2 | 2063 | 0.26242
13.2 | 13.3 | 2063 | 0.25654
13.3 | 13.4 | 2063 | 0.25084
13.4 | 13.5 | 2063 | 0.24531
13.5 | 13.6 | 2063 | 0.23994
13.6 | 13.7 | 2063 | 0.23472
13.7 | 13.8 | 2063 | 0.22966
13.8 | 13.9 | 2063 | 0.22474
13.9 | 14 | 2063 | 0.21995
14 | 14.1 | 2093.7348 | 0.21852
14.1 | 14.2 | 2100.6369 | 0.21464
14.2 | 14.3 | 2104.8615 | 0.21059
14.3 | 14.4 | 2103.1936 | 0.20607
14.4 | 14.5 | 2051.2477 | 0.19685
14.5 | 14.6 | 2079.1211 | 0.19545
14.6 | 14.7 | 2081.255 | 0.19169
14.7 | 14.8 | 2099.5186 | 0.18947
14.8 | 14.9 | 2101 | 0.18582
14.9 | 15 | 2104 | 0.18239
15 | 15.1 | 2108.6236 | 0.17918
15.1 | 15.2 | 2113.7267 | 0.17609
15.2 | 15.3 | 2113.8027 | 0.17267
15.3 | 15.4 | 2112.8405 | 0.16925
15.4 | 15.5 | 2112.946 | 0.166
15.5 | 15.6 | 2116.8417 | 0.16313
15.6 | 15.7 | 2116 | 0.15997
15.7 | 15.8 | 2115.992 | 0.15695
15.8 | 15.9 | 2114.2532 | 0.15388
15.9 | 16 | 2110 | 0.15071
16 | 16.1 | 2109 | 0.14785
16.1 | 16.2 | 2108 | 0.14506
16.2 | 16.3 | 2107 | 0.14234
16.3 | 16.4 | 2106 | 0.13968
16.4 | 16.5 | 2105 | 0.13709
16.5 | 16.6 | 2104 | 0.13457
16.6 | 16.7 | 2101 | 0.13198
16.7 | 16.8 | 2100 | 0.12957
16.8 | 16.9 | 2099 | 0.12722
16.9 | 17 | 2099 | 0.12499
17 | 17.1 | 2099 | 0.12281
17.1 | 17.2 | 2099 | 0.12068
17.2 | 17.3 | 2099 | 0.1186
17.3 | 17.4 | 2099 | 0.11657
17.4 | 17.5 | 2099 | 0.11458
17.5 | 17.6 | 2099 | 0.11264
17.6 | 17.7 | 2099 | 0.11074
17.7 | 17.8 | 2099 | 0.10889
17.8 | 17.9 | 2099 | 0.10707
17.9 | 18 | 2099 | 0.1053
18 | 18.1 | 2099 | 0.10356
18.1 | 18.2 | 2099 | 0.10186
18.2 | 18.3 | 2099 | 0.1002
18.3 | 18.4 | 2099 | 0.098577
18.4 | 18.5 | 2099 | 0.096987
18.5 | 18.6 | 2099 | 0.095431
18.6 | 18.7 | 2099 | 0.093908
18.7 | 18.8 | 2099 | 0.092418
18.8 | 18.9 | 2099 | 0.090959
18.9 | 19 | 2099 | 0.08953
19 | 19.1 | 2099 | 0.088131
19.1 | 19.2 | 2099 | 0.086761
19.2 | 19.3 | 2099 | 0.08542
19.3 | 19.4 | 2099 | 0.084106
19.4 | 19.5 | 2099 | 0.082818
19.5 | 19.6 | 2099 | 0.081557
19.6 | 19.7 | 2099 | 0.080321
19.7 | 19.8 | 2099 | 0.079111
19.8 | 19.9 | 2099 | 0.077924
19.9 | 20 | 2099 | 0.076761
20 | 25 | 0 | 0
25 | 50 | 0 | 0