## NELA_MOD
Wind Speed From | Wind Speed To | Power (Kw) | Cp
0 | 1.2 | 0 | 0 | Turbine Make | Suzlon
1.2 | 1.3 | 0 | 0 | Turbine Type | S88
1.3 | 1.4 | 0 | 0 | Cut in Speed | 4
1.4 | 1.5 | 0 | 0 | Cut Out Speed | 25
1.5 | 1.6 | 0 | 0 | Rated Speed | 13
1.6 | 1.7 | 0 | 0 | Swept area | 6082
1.7 | 1.8 | 0 | 0 | Air Density | 1.1387
1.8 | 1.9 | 0 | 0
1.9 | 2 | 0 | 0
2 | 2.1 | 0 | 0
2.1 | 2.2 | 0 | 0
2.2 | 2.3 | 0 | 0
2.3 | 2.4 | 0 | 0
2.4 | 2.5 | 0 | 0
2.5 | 2.6 | 0 | 0
2.6 | 2.7 | 0 | 0
2.7 | 2.8 | 0 | 0
2.8 | 2.9 | 0 | 0
2.9 | 3 | 0 | 0
3 | 3.1 | 5.7 | 0.055252
3.1 | 3.2 | 10.7686 | 0.094901
3.2 | 3.3 | 14.0903 | 0.11322
3.3 | 3.4 | 17.9043 | 0.13155
3.4 | 3.5 | 22.1224 | 0.149
3.5 | 3.6 | 26.6022 | 0.16465
3.6 | 3.7 | 33.5027 | 0.191
3.7 | 3.8 | 42.4889 | 0.22361
3.8 | 3.9 | 48.6837 | 0.237
3.9 | 4 | 55.332 | 0.24966
4 | 4.1 | 66.1709 | 0.27725
4.1 | 4.2 | 77.7242 | 0.30295
4.2 | 4.3 | 90.8647 | 0.33003
4.3 | 4.4 | 102.7323 | 0.34826
4.4 | 4.5 | 115.8627 | 0.36717
4.5 | 4.6 | 126.7933 | 0.37617
4.6 | 4.7 | 143.1558 | 0.39818
4.7 | 4.8 | 154.1349 | 0.40247
4.8 | 4.9 | 169.4782 | 0.41599
4.9 | 5 | 185.0158 | 0.42742
5 | 5.1 | 202.4782 | 0.44078
5.1 | 5.2 | 218.6454 | 0.44904
5.2 | 5.3 | 236.5145 | 0.45876
5.3 | 5.4 | 250.4927 | 0.45938
5.4 | 5.5 | 273.2965 | 0.47436
5.5 | 5.6 | 290.3635 | 0.47746
5.6 | 5.7 | 310.3359 | 0.48391
5.7 | 5.8 | 331.4643 | 0.49058
5.8 | 5.9 | 353.7078 | 0.49733
5.9 | 6 | 379.2609 | 0.50704
6 | 6.1 | 400.1013 | 0.50903
6.1 | 6.2 | 418.9819 | 0.50767
6.2 | 6.3 | 450.01 | 0.51971
6.3 | 6.4 | 472.2967 | 0.52028
6.4 | 6.5 | 492.7045 | 0.51809
6.5 | 6.6 | 519.9023 | 0.52221
6.6 | 6.7 | 545.9064 | 0.52415
6.7 | 6.8 | 574.5875 | 0.5277
6.8 | 6.9 | 596.0954 | 0.524
6.9 | 7 | 621.2786 | 0.52306
7 | 7.1 | 655.3057 | 0.52872
7.1 | 7.2 | 681.0058 | 0.52688
7.2 | 7.3 | 708.0696 | 0.52561
7.3 | 7.4 | 743.0244 | 0.5295
7.4 | 7.5 | 773.7978 | 0.52967
7.5 | 7.6 | 804.0997 | 0.52897
7.6 | 7.7 | 836.0476 | 0.52883
7.7 | 7.8 | 863.2718 | 0.52532
7.8 | 7.9 | 899.4381 | 0.5268
7.9 | 8 | 933.5253 | 0.52652
8 | 8.1 | 962.3165 | 0.5229
8.1 | 8.2 | 983.4755 | 0.51509
8.2 | 8.3 | 1021.922 | 0.51611
8.3 | 8.4 | 1060.1635 | 0.51653
8.4 | 8.5 | 1088.4615 | 0.51182
8.5 | 8.6 | 1119.1485 | 0.5081
8.6 | 8.7 | 1154.0633 | 0.50609
8.7 | 8.8 | 1182.9406 | 0.50127
8.8 | 8.9 | 1214.1318 | 0.49734
8.9 | 9 | 1253.4504 | 0.49652
9 | 9.1 | 1288.7742 | 0.49387
9.1 | 9.2 | 1306.2255 | 0.48441
9.2 | 9.3 | 1336.7321 | 0.4799
9.3 | 9.4 | 1378.4029 | 0.47924
9.4 | 9.5 | 1396.0205 | 0.4702
9.5 | 9.6 | 1443.0642 | 0.47101
9.6 | 9.7 | 1493.0113 | 0.4724
9.7 | 9.8 | 1494.083 | 0.45841
9.8 | 9.9 | 1541.1865 | 0.45868
9.9 | 10 | 1570.4433 | 0.4535
10 | 10.1 | 1597.1765 | 0.44766
10.1 | 10.2 | 1638.0122 | 0.44573
10.2 | 10.3 | 1628.7296 | 0.43042
10.3 | 10.4 | 1702.3649 | 0.43703
10.4 | 10.5 | 1723.2577 | 0.42987
10.5 | 10.6 | 1726.885 | 0.4187
10.6 | 10.7 | 1756.5944 | 0.41408
10.7 | 10.8 | 1795.3545 | 0.41156
10.8 | 10.9 | 1838.5737 | 0.40998
10.9 | 11 | 1835.0818 | 0.39814
11 | 11.1 | 1866.95 | 0.39421
11.1 | 11.2 | 1892.2931 | 0.38895
11.2 | 11.3 | 1917.1714 | 0.38369
11.3 | 11.4 | 1941.5561 | 0.37844
11.4 | 11.5 | 1965.4179 | 0.37318
11.5 | 11.6 | 1988.7271 | 0.36793
11.6 | 11.7 | 1996.75 | 0.36002
11.7 | 11.8 | 2004.875 | 0.35237
11.8 | 11.9 | 2011.4535 | 0.34469
11.9 | 12 | 2023.2 | 0.33811
12 | 12.1 | 2032.6 | 0.33133
12.1 | 12.2 | 2033.5667 | 0.3234
12.2 | 12.3 | 2033.7125 | 0.3156
12.3 | 12.4 | 2049.3857 | 0.3104
12.4 | 12.5 | 2050.34 | 0.30315
12.5 | 12.6 | 2069.825 | 0.2988
12.6 | 12.7 | 2072.4333 | 0.29217
12.7 | 12.8 | 2081.06 | 0.28656
12.8 | 12.9 | 2100 | 0.28249
12.9 | 13 | 2100 | 0.27602
13 | 13.1 | 2100 | 0.26975
13.1 | 13.2 | 2100 | 0.26367
13.2 | 13.3 | 2100 | 0.25776
13.3 | 13.4 | 2100 | 0.25204
13.4 | 13.5 | 2100 | 0.24648
13.5 | 13.6 | 2100 | 0.24108
13.6 | 13.7 | 2100 | 0.23584
13.7 | 13.8 | 2100 | 0.23075
13.8 | 13.9 | 2100 | 0.22581
13.9 | 14 | 2100 | 0.221
14 | 14.1 | 2100 | 0.21633
14.1 | 14.2 | 2100 | 0.21179
14.2 | 14.3 | 2100 | 0.20738
14.3 | 14.4 | 2100 | 0.20309
14.4 | 14.5 | 2100 | 0.19892
14.5 | 14.6 | 2100 | 0.19486
14.6 | 14.7 | 2100 | 0.19091
14.7 | 14.8 | 2100 | 0.18707
14.8 | 14.9 | 2100 | 0.18332
14.9 | 15 | 2100 | 0.17968
15 | 15.1 | 2100 | 0.17614
15.1 | 15.2 | 2100 | 0.17268
15.2 | 15.3 | 2100 | 0.16932
15.3 | 15.4 | 2100 | 0.16604
15.4 | 15.5 | 2100 | 0.16285
15.5 | 15.6 | 2100 | 0.15974
15.6 | 15.7 | 2100 | 0.1567
15.7 | 15.8 | 2100 | 0.15375
15.8 | 15.9 | 2100 | 0.15086
15.9 | 16 | 2100 | 0.14805
16 | 16.1 | 2100 | 0.14531
16.1 | 16.2 | 2100 | 0.14264
16.2 | 16.3 | 2100 | 0.14003
16.3 | 16.4 | 2100 | 0.13748
16.4 | 16.5 | 2100 | 0.135
16.5 | 16.6 | 2100 | 0.13257
16.6 | 16.7 | 2100 | 0.13021
16.7 | 16.8 | 2100 | 0.12789
16.8 | 16.9 | 2100 | 0.12564
16.9 | 17 | 2100 | 0.12343
17 | 17.1 | 2100 | 0.12128
17.1 | 17.2 | 2100 | 0.11918
17.2 | 17.3 | 2100 | 0.11712
17.3 | 17.4 | 2100 | 0.11511
17.4 | 17.5 | 2100 | 0.11315
17.5 | 17.6 | 2100 | 0.11123
17.6 | 17.7 | 2100 | 0.10936
17.7 | 17.8 | 2100 | 0.10753
17.8 | 17.9 | 2100 | 0.10574
17.9 | 18 | 2100 | 0.10398
18 | 18.1 | 2100 | 0.10227
18.1 | 18.2 | 2100 | 0.10059
18.2 | 18.3 | 2100 | 0.098952
18.3 | 18.4 | 2100 | 0.097348
18.4 | 18.5 | 2100 | 0.095777
18.5 | 18.6 | 2100 | 0.094241
18.6 | 18.7 | 2100 | 0.092737
18.7 | 18.8 | 2100 | 0.091265
18.8 | 18.9 | 2100 | 0.089824
18.9 | 19 | 2100 | 0.088413
19 | 19.1 | 2100 | 0.087032
19.1 | 19.2 | 2100 | 0.085679
19.2 | 19.3 | 2100 | 0.084354
19.3 | 19.4 | 2100 | 0.083056
19.4 | 19.5 | 2100 | 0.081785
19.5 | 19.6 | 2100 | 0.08054
19.6 | 19.7 | 2100 | 0.079319
19.7 | 19.8 | 2100 | 0.078124
19.8 | 19.9 | 2100 | 0.076952
19.9 | 20 | 2100 | 0.075803
20 | 25 | 0 | 0
25 | 50 | 0 | 0