## NELA_MOD
Wind Speed From | Wind Speed To | Power (Kw) | Cp
0 | 1.2 | 0 | 0 | Turbine Make | Suzlon
1.2 | 1.3 | 0 | 0 | Turbine Type | S88
1.3 | 1.4 | 0 | 0 | Cut in Speed | 4
1.4 | 1.5 | 0 | 0 | Cut Out Speed | 25
1.5 | 1.6 | 0 | 0 | Rated Speed | 13
1.6 | 1.7 | 0 | 0 | Swept area | 6082
1.7 | 1.8 | 0 | 0 | Air Density | 1.1396
1.8 | 1.9 | 0 | 0
1.9 | 2 | 0 | 0
2 | 2.1 | 0 | 0
2.1 | 2.2 | 0 | 0
2.2 | 2.3 | 0 | 0
2.3 | 2.4 | 0 | 0
2.4 | 2.5 | 0 | 0
2.5 | 2.6 | 0 | 0
2.6 | 2.7 | 0 | 0
2.7 | 2.8 | 0 | 0
2.8 | 2.9 | 0 | 0
2.9 | 3 | 0 | 0
3 | 3.1 | 0 | 0
3.1 | 3.2 | 0 | 0
3.2 | 3.3 | 0 | 0
3.3 | 3.4 | 0 | 0
3.4 | 3.5 | 0 | 0
3.5 | 3.6 | 3.0182 | 0.020313
3.6 | 3.7 | 5.9896 | 0.037045
3.7 | 3.8 | 12.6313 | 0.071957
3.8 | 3.9 | 24.8159 | 0.1305
3.9 | 4 | 52.4549 | 0.25517
4 | 4.1 | 62.5106 | 0.28184
4.1 | 4.2 | 70.565 | 0.29544
4.2 | 4.3 | 83.8014 | 0.32639
4.3 | 4.4 | 94.113 | 0.34157
4.4 | 4.5 | 106.852 | 0.36196
4.5 | 4.6 | 127.7953 | 0.40468
4.6 | 4.7 | 155.979 | 0.46241
4.7 | 4.8 | 173.2627 | 0.48155
4.8 | 4.9 | 189.9087 | 0.49551
4.9 | 5 | 202.6273 | 0.49698
5 | 5.1 | 218.9776 | 0.5055
5.1 | 5.2 | 231.9198 | 0.5045
5.2 | 5.3 | 253.1158 | 0.51945
5.3 | 5.4 | 271.2149 | 0.52567
5.4 | 5.5 | 285.5488 | 0.52328
5.5 | 5.6 | 300.4568 | 0.5211
5.6 | 5.7 | 319.2968 | 0.52464
5.7 | 5.8 | 342.0762 | 0.533
5.8 | 5.9 | 362.6372 | 0.53631
5.9 | 6 | 394.7158 | 0.55457
6 | 6.1 | 417.5064 | 0.55775
6.1 | 6.2 | 444.8625 | 0.56555
6.2 | 6.3 | 469.3554 | 0.56827
6.3 | 6.4 | 493.2442 | 0.56921
6.4 | 6.5 | 517.1329 | 0.56924
6.5 | 6.6 | 541.0217 | 0.56847
6.6 | 6.7 | 564.9104 | 0.56699
6.7 | 6.8 | 596.4886 | 0.57228
6.8 | 6.9 | 622.9665 | 0.5717
6.9 | 7 | 655.332 | 0.57563
7 | 7.1 | 668.6736 | 0.56254
7.1 | 7.2 | 697.9658 | 0.56272
7.2 | 7.3 | 735.147 | 0.56834
7.3 | 7.4 | 772.5144 | 0.57302
7.4 | 7.5 | 803.9136 | 0.57246
7.5 | 7.6 | 833.147 | 0.56986
7.6 | 7.7 | 862.645 | 0.56705
7.7 | 7.8 | 906.745 | 0.57312
7.8 | 7.9 | 932.2973 | 0.56689
7.9 | 8 | 966.3192 | 0.56555
8 | 8.1 | 1007.6087 | 0.56788
8.1 | 8.2 | 1046.932 | 0.56845
8.2 | 8.3 | 1096.8731 | 0.57405
8.3 | 8.4 | 1117.9667 | 0.56419
8.4 | 8.5 | 1151.65 | 0.56068
8.5 | 8.6 | 1171.5382 | 0.55047
8.6 | 8.7 | 1222.4567 | 0.55459
8.7 | 8.8 | 1242.43 | 0.54443
8.8 | 8.9 | 1282.0222 | 0.54285
8.9 | 9 | 1325.2 | 0.54243
9 | 9.1 | 1366.2667 | 0.5408
9.1 | 9.2 | 1383.2185 | 0.52966
9.2 | 9.3 | 1453.6133 | 0.53866
9.3 | 9.4 | 1493.1455 | 0.53565
9.4 | 9.5 | 1523.3 | 0.52922
9.5 | 9.6 | 1562.5154 | 0.52588
9.6 | 9.7 | 1570.0875 | 0.51208
9.7 | 9.8 | 1602.03 | 0.50651
9.8 | 9.9 | 1639.57 | 0.50267
9.9 | 10 | 1652.02 | 0.49129
10 | 10.1 | 1679.19 | 0.48454
10.1 | 10.2 | 1690.26 | 0.47339
10.2 | 10.3 | 1725.02 | 0.46906
10.3 | 10.4 | 1760.32 | 0.46485
10.4 | 10.5 | 1784.3857 | 0.45774
10.5 | 10.6 | 1844.4143 | 0.45975
10.6 | 10.7 | 1853.0077 | 0.44894
10.7 | 10.8 | 1852.6 | 0.43638
10.8 | 10.9 | 1901.7429 | 0.43562
10.9 | 11 | 1933.1182 | 0.43073
11 | 11.1 | 1933.6769 | 0.41922
11.1 | 11.2 | 1928.6778 | 0.40693
11.2 | 11.3 | 1978.9 | 0.40644
11.3 | 11.4 | 2014.3667 | 0.40284
11.4 | 11.5 | 2005.0333 | 0.39052
11.5 | 11.6 | 2028.7455 | 0.38492
11.6 | 11.7 | 2018.4333 | 0.37314
11.7 | 11.8 | 2002.3538 | 0.36076
11.8 | 11.9 | 2051.9625 | 0.36037
11.9 | 12 | 2055.84 | 0.35203
12 | 12.1 | 2039.7 | 0.34061
12.1 | 12.2 | 2053.6167 | 0.3345
12.2 | 12.3 | 2063.775 | 0.32795
12.3 | 12.4 | 2093.6 | 0.32465
12.4 | 12.5 | 2077.225 | 0.31438
12.5 | 12.6 | 2068.5 | 0.3056
12.6 | 12.7 | 2069.675 | 0.29855
12.7 | 12.8 | 2072.05 | 0.29189
12.8 | 12.9 | 2100 | 0.28895
12.9 | 13 | 2100 | 0.28228
13 | 13.1 | 2100 | 0.27582
13.1 | 13.2 | 2100 | 0.26955
13.2 | 13.3 | 2100 | 0.26347
13.3 | 13.4 | 2100 | 0.25757
13.4 | 13.5 | 2100 | 0.25185
13.5 | 13.6 | 2100 | 0.24629
13.6 | 13.7 | 2100 | 0.2409
13.7 | 13.8 | 2100 | 0.23566
13.8 | 13.9 | 2100 | 0.23058
13.9 | 14 | 2100 | 0.22563
14 | 14.1 | 2100 | 0.22083
14.1 | 14.2 | 2100 | 0.21617
14.2 | 14.3 | 2100 | 0.21163
14.3 | 14.4 | 2100 | 0.20723
14.4 | 14.5 | 2100 | 0.20294
14.5 | 14.6 | 2100 | 0.19877
14.6 | 14.7 | 2100 | 0.19471
14.7 | 14.8 | 2100 | 0.19076
14.8 | 14.9 | 2100 | 0.18692
14.9 | 15 | 2100 | 0.18319
15 | 15.1 | 2100 | 0.17955
15.1 | 15.2 | 2100 | 0.176
15.2 | 15.3 | 2100 | 0.17255
15.3 | 15.4 | 2100 | 0.16919
15.4 | 15.5 | 2100 | 0.16592
15.5 | 15.6 | 2100 | 0.16273
15.6 | 15.7 | 2100 | 0.15962
15.7 | 15.8 | 2100 | 0.15659
15.8 | 15.9 | 2100 | 0.15363
15.9 | 16 | 2100 | 0.15075
16 | 16.1 | 2100 | 0.14794
16.1 | 16.2 | 2100 | 0.1452
16.2 | 16.3 | 2100 | 0.14253
16.3 | 16.4 | 2100 | 0.13992
16.4 | 16.5 | 2100 | 0.13738
16.5 | 16.6 | 2100 | 0.1349
16.6 | 16.7 | 2100 | 0.13247
16.7 | 16.8 | 2100 | 0.13011
16.8 | 16.9 | 2100 | 0.1278
16.9 | 17 | 2100 | 0.12554
17 | 17.1 | 2100 | 0.12334
17.1 | 17.2 | 2100 | 0.12119
17.2 | 17.3 | 2100 | 0.11909
17.3 | 17.4 | 2100 | 0.11703
17.4 | 17.5 | 2100 | 0.11503
17.5 | 17.6 | 2100 | 0.11307
17.6 | 17.7 | 2100 | 0.11115
17.7 | 17.8 | 2100 | 0.10928
17.8 | 17.9 | 2100 | 0.10745
17.9 | 18 | 2100 | 0.10566
18 | 18.1 | 2100 | 0.1039
18.1 | 18.2 | 2100 | 0.10219
18.2 | 18.3 | 2100 | 0.10052
18.3 | 18.4 | 2100 | 0.098877
18.4 | 18.5 | 2100 | 0.097274
18.5 | 18.6 | 2100 | 0.095705
18.6 | 18.7 | 2100 | 0.09417
18.7 | 18.8 | 2100 | 0.092667
18.8 | 18.9 | 2100 | 0.091196
18.9 | 19 | 2100 | 0.089756
19 | 19.1 | 2100 | 0.088347
19.1 | 19.2 | 2100 | 0.086966
19.2 | 19.3 | 2100 | 0.085614
19.3 | 19.4 | 2100 | 0.08429
19.4 | 19.5 | 2100 | 0.082994
19.5 | 19.6 | 2100 | 0.081723
19.6 | 19.7 | 2100 | 0.080479
19.7 | 19.8 | 2100 | 0.07926
19.8 | 19.9 | 2100 | 0.078065
19.9 | 20 | 2100 | 0.076894
20 | 25 | 0 | 0
25 | 50 | 0 | 0