## NELA_MOD
Wind Speed From | Wind Speed To | Power (Kw) | Cp
0 | 1.2 | 0 | 0 | Turbine Make | Suzlon
1.2 | 1.3 | 0 | 0 | Turbine Type | S88
1.3 | 1.4 | 0 | 0 | Cut in Speed | 4
1.4 | 1.5 | 0 | 0 | Cut Out Speed | 25
1.5 | 1.6 | 0 | 0 | Rated Speed | 13
1.6 | 1.7 | 0 | 0 | Swept area | 6082
1.7 | 1.8 | 0 | 0 | Air Density | 1.1048
1.8 | 1.9 | 0 | 0
1.9 | 2 | 0 | 0
2 | 2.1 | 0 | 0
2.1 | 2.2 | 0 | 0
2.2 | 2.3 | 0 | 0
2.3 | 2.4 | 0 | 0
2.4 | 2.5 | 0 | 0
2.5 | 2.6 | 0 | 0
2.6 | 2.7 | 0 | 0
2.7 | 2.8 | 0 | 0
2.8 | 2.9 | 0 | 0
2.9 | 3 | 0 | 0
3 | 3.1 | 1 | 0.0099911
3.1 | 3.2 | 3 | 0.02725
3.2 | 3.3 | 7 | 0.057977
3.3 | 3.4 | 11.8125 | 0.089455
3.4 | 3.5 | 17 | 0.11802
3.5 | 3.6 | 25.2548 | 0.16112
3.6 | 3.7 | 29.608 | 0.17398
3.7 | 3.8 | 38.5578 | 0.20915
3.8 | 3.9 | 48.4314 | 0.24301
3.9 | 4 | 57.7 | 0.26835
4 | 4.1 | 68.5089 | 0.29587
4.1 | 4.2 | 76.3845 | 0.30687
4.2 | 4.3 | 91.5505 | 0.34273
4.3 | 4.4 | 102.824 | 0.35928
4.4 | 4.5 | 113.1003 | 0.36942
4.5 | 4.6 | 129.7206 | 0.39668
4.6 | 4.7 | 141.7659 | 0.40642
4.7 | 4.8 | 154.4743 | 0.41575
4.8 | 4.9 | 168.3696 | 0.42597
4.9 | 5 | 187.3721 | 0.44616
5 | 5.1 | 202.7261 | 0.45488
5.1 | 5.2 | 222.5896 | 0.47119
5.2 | 5.3 | 232.8867 | 0.4656
5.3 | 5.4 | 252.8795 | 0.478
5.4 | 5.5 | 270.7986 | 0.48446
5.5 | 5.6 | 289.3502 | 0.49041
5.6 | 5.7 | 309.9798 | 0.49821
5.7 | 5.8 | 327.3232 | 0.49934
5.8 | 5.9 | 352.9397 | 0.5115
5.9 | 6 | 367.3135 | 0.50615
6 | 6.1 | 394.7803 | 0.51769
6.1 | 6.2 | 411.1906 | 0.51353
6.2 | 6.3 | 433.0324 | 0.51546
6.3 | 6.4 | 464.8076 | 0.52776
6.4 | 6.5 | 489.2455 | 0.53026
6.5 | 6.6 | 513.4391 | 0.53157
6.6 | 6.7 | 533.465 | 0.52794
6.7 | 6.8 | 560.0442 | 0.53015
6.8 | 6.9 | 577.1456 | 0.52292
6.9 | 7 | 611.4688 | 0.53062
7 | 7.1 | 639.652 | 0.53195
7.1 | 7.2 | 664.6321 | 0.53001
7.2 | 7.3 | 692.8396 | 0.53011
7.3 | 7.4 | 710.8081 | 0.5221
7.4 | 7.5 | 754.6808 | 0.53245
7.5 | 7.6 | 784.4862 | 0.53192
7.6 | 7.7 | 800.1129 | 0.52165
7.7 | 7.8 | 832.8392 | 0.52237
7.8 | 7.9 | 867.225 | 0.52354
7.9 | 8 | 894.3129 | 0.5199
8 | 8.1 | 929.4047 | 0.52053
8.1 | 8.2 | 952.2344 | 0.51405
8.2 | 8.3 | 988.1299 | 0.51437
8.3 | 8.4 | 1036.6114 | 0.52057
8.4 | 8.5 | 1053.8348 | 0.51076
8.5 | 8.6 | 1086.863 | 0.5086
8.6 | 8.7 | 1116.337 | 0.50459
8.7 | 8.8 | 1160.4067 | 0.50683
8.8 | 8.9 | 1194.1585 | 0.50419
8.9 | 9 | 1230.5515 | 0.50243
9 | 9.1 | 1273.8833 | 0.50316
9.1 | 9.2 | 1282.929 | 0.49039
9.2 | 9.3 | 1320.0581 | 0.48848
9.3 | 9.4 | 1340.525 | 0.48039
9.4 | 9.5 | 1350.7933 | 0.46894
9.5 | 9.6 | 1416.4357 | 0.47652
9.6 | 9.7 | 1435.8833 | 0.46828
9.7 | 9.8 | 1486.725 | 0.47017
9.8 | 9.9 | 1509.7222 | 0.46312
9.9 | 10 | 1530.6875 | 0.4556
10 | 10.1 | 1559.2758 | 0.45046
10.1 | 10.2 | 1587.8641 | 0.44536
10.2 | 10.3 | 1616.4523 | 0.4403
10.3 | 10.4 | 1645.0406 | 0.43529
10.4 | 10.5 | 1673.6289 | 0.43032
10.5 | 10.6 | 1702.2172 | 0.4254
10.6 | 10.7 | 1730.8055 | 0.42053
10.7 | 10.8 | 1759.3938 | 0.41571
10.8 | 10.9 | 1787.982 | 0.41094
10.9 | 11 | 1816.5703 | 0.40623
11 | 11.1 | 1845.1586 | 0.40157
11.1 | 11.2 | 1873.7469 | 0.39697
11.2 | 11.3 | 1902.3352 | 0.39242
11.3 | 11.4 | 1930.9234 | 0.38793
11.4 | 11.5 | 1959.5117 | 0.38349
11.5 | 11.6 | 1988.1 | 0.37911
11.6 | 11.7 | 2003.5857 | 0.37235
11.7 | 11.8 | 2019.0714 | 0.36577
11.8 | 11.9 | 2034.5571 | 0.35936
11.9 | 12 | 2050.0429 | 0.35312
12 | 12.1 | 2065.5286 | 0.34704
12.1 | 12.2 | 2081.0143 | 0.34111
12.2 | 12.3 | 2096.5 | 0.33534
12.3 | 12.4 | 2100 | 0.32783
12.4 | 12.5 | 2100 | 0.32003
12.5 | 12.6 | 2100 | 0.31247
12.6 | 12.7 | 2100 | 0.30515
12.7 | 12.8 | 2100 | 0.29805
12.8 | 12.9 | 2100 | 0.29117
12.9 | 13 | 2100 | 0.2845
13 | 13.1 | 2100 | 0.27804
13.1 | 13.2 | 2100 | 0.27177
13.2 | 13.3 | 2100 | 0.26568
13.3 | 13.4 | 2100 | 0.25978
13.4 | 13.5 | 2100 | 0.25405
13.5 | 13.6 | 2100 | 0.24849
13.6 | 13.7 | 2100 | 0.24308
13.7 | 13.8 | 2100 | 0.23784
13.8 | 13.9 | 2100 | 0.23274
13.9 | 14 | 2100 | 0.22779
14 | 14.1 | 2100 | 0.22298
14.1 | 14.2 | 2100 | 0.2183
14.2 | 14.3 | 2100 | 0.21375
14.3 | 14.4 | 2100 | 0.20933
14.4 | 14.5 | 2100 | 0.20503
14.5 | 14.6 | 2100 | 0.20084
14.6 | 14.7 | 2100 | 0.19677
14.7 | 14.8 | 2100 | 0.19281
14.8 | 14.9 | 2100 | 0.18896
14.9 | 15 | 2100 | 0.1852
15 | 15.1 | 2100 | 0.18155
15.1 | 15.2 | 2100 | 0.17799
15.2 | 15.3 | 2100 | 0.17452
15.3 | 15.4 | 2100 | 0.17114
15.4 | 15.5 | 2100 | 0.16785
15.5 | 15.6 | 2100 | 0.16464
15.6 | 15.7 | 2100 | 0.16152
15.7 | 15.8 | 2100 | 0.15847
15.8 | 15.9 | 2100 | 0.1555
15.9 | 16 | 2100 | 0.1526
16 | 16.1 | 2100 | 0.14978
16.1 | 16.2 | 2100 | 0.14702
16.2 | 16.3 | 2100 | 0.14433
16.3 | 16.4 | 2100 | 0.14171
16.4 | 16.5 | 2100 | 0.13914
16.5 | 16.6 | 2100 | 0.13665
16.6 | 16.7 | 2100 | 0.13421
16.7 | 16.8 | 2100 | 0.13182
16.8 | 16.9 | 2100 | 0.1295
16.9 | 17 | 2100 | 0.12722
17 | 17.1 | 2100 | 0.12501
17.1 | 17.2 | 2100 | 0.12284
17.2 | 17.3 | 2100 | 0.12072
17.3 | 17.4 | 2100 | 0.11865
17.4 | 17.5 | 2100 | 0.11663
17.5 | 17.6 | 2100 | 0.11465
17.6 | 17.7 | 2100 | 0.11272
17.7 | 17.8 | 2100 | 0.11083
17.8 | 17.9 | 2100 | 0.10898
17.9 | 18 | 2100 | 0.10718
18 | 18.1 | 2100 | 0.10541
18.1 | 18.2 | 2100 | 0.10368
18.2 | 18.3 | 2100 | 0.10199
18.3 | 18.4 | 2100 | 0.10034
18.4 | 18.5 | 2100 | 0.09872
18.5 | 18.6 | 2100 | 0.097136
18.6 | 18.7 | 2100 | 0.095586
18.7 | 18.8 | 2100 | 0.094069
18.8 | 18.9 | 2100 | 0.092584
18.9 | 19 | 2100 | 0.091129
19 | 19.1 | 2100 | 0.089706
19.1 | 19.2 | 2100 | 0.088311
19.2 | 19.3 | 2100 | 0.086946
19.3 | 19.4 | 2100 | 0.085608
19.4 | 19.5 | 2100 | 0.084298
19.5 | 19.6 | 2100 | 0.083014
19.6 | 19.7 | 2100 | 0.081756
19.7 | 19.8 | 2100 | 0.080524
19.8 | 19.9 | 2100 | 0.079316
19.9 | 20 | 0 | 0
20 | 25 | 0 | 0
25 | 50 | 0 | 0