## NELA_MOD
Wind Speed From | Wind Speed To | Power (Kw) | Cp
0 | 1.2 | 0 | 0 | Turbine Make | Suzlon
1.2 | 1.3 | 0 | 0 | Turbine Type | S88
1.3 | 1.4 | 0 | 0 | Cut in Speed | 4
1.4 | 1.5 | 0 | 0 | Cut Out Speed | 25
1.5 | 1.6 | 0 | 0 | Rated Speed | 13
1.6 | 1.7 | 0 | 0 | Swept area | 6082
1.7 | 1.8 | 0 | 0 | Air Density | 1.1159
1.8 | 1.9 | 0 | 0
1.9 | 2 | 0 | 0
2 | 2.1 | 0 | 0
2.1 | 2.2 | 0 | 0
2.2 | 2.3 | 0 | 0
2.3 | 2.4 | 0 | 0
2.4 | 2.5 | 0 | 0
2.5 | 2.6 | 0 | 0
2.6 | 2.7 | 0 | 0
2.7 | 2.8 | 0 | 0
2.8 | 2.9 | 0 | 0
2.9 | 3 | 0 | 0
3 | 3.1 | 9 | 0.089026
3.1 | 3.2 | 15 | 0.1349
3.2 | 3.3 | 20 | 0.164
3.3 | 3.4 | 25.65 | 0.19231
3.4 | 3.5 | 28.62 | 0.19671
3.5 | 3.6 | 27.6545 | 0.17467
3.6 | 3.7 | 42.3125 | 0.24616
3.7 | 3.8 | 47.7222 | 0.25629
3.8 | 3.9 | 54.2714 | 0.26961
3.9 | 4 | 69.8905 | 0.32181
4 | 4.1 | 79.4056 | 0.33951
4.1 | 4.2 | 89.6587 | 0.35662
4.2 | 4.3 | 95.6728 | 0.3546
4.3 | 4.4 | 110.8442 | 0.38345
4.4 | 4.5 | 128.5493 | 0.41571
4.5 | 4.6 | 133.5072 | 0.40419
4.6 | 4.7 | 152.6476 | 0.43327
4.7 | 4.8 | 164.6795 | 0.43881
4.8 | 4.9 | 185.3526 | 0.46427
4.9 | 5 | 197.3895 | 0.46534
5 | 5.1 | 218.0756 | 0.48446
5.1 | 5.2 | 230.2909 | 0.48264
5.2 | 5.3 | 246.2733 | 0.48747
5.3 | 5.4 | 260.496 | 0.4875
5.4 | 5.5 | 283.5173 | 0.50217
5.5 | 5.6 | 301.9287 | 0.50664
5.6 | 5.7 | 322.1662 | 0.51264
5.7 | 5.8 | 342.848 | 0.51782
5.8 | 5.9 | 364.036 | 0.52233
5.9 | 6 | 382.3658 | 0.52166
6 | 6.1 | 403.683 | 0.52409
6.1 | 6.2 | 427.8058 | 0.52897
6.2 | 6.3 | 449.4277 | 0.52966
6.3 | 6.4 | 474.0855 | 0.53294
6.4 | 6.5 | 494.4253 | 0.53054
6.5 | 6.6 | 521.1011 | 0.53413
6.6 | 6.7 | 542.9739 | 0.532
6.7 | 6.8 | 570.6484 | 0.53481
6.8 | 6.9 | 600.5415 | 0.53871
6.9 | 7 | 625.3779 | 0.53729
7 | 7.1 | 650.777 | 0.53582
7.1 | 7.2 | 675.8425 | 0.53359
7.2 | 7.3 | 703.7091 | 0.53307
7.3 | 7.4 | 733.0145 | 0.53306
7.4 | 7.5 | 762.9507 | 0.53293
7.5 | 7.6 | 787.1043 | 0.52838
7.6 | 7.7 | 825.6154 | 0.53292
7.7 | 7.8 | 851.1591 | 0.52855
7.8 | 7.9 | 860 | 0.51401
7.9 | 8 | 865.3074 | 0.49803
8 | 8.1 | 893.5477 | 0.49547
8.1 | 8.2 | 926.35 | 0.4951
8.2 | 8.3 | 949.0106 | 0.4891
8.3 | 8.4 | 975.03 | 0.48477
8.4 | 8.5 | 1014.7278 | 0.48691
8.5 | 8.6 | 1036.7489 | 0.48033
8.6 | 8.7 | 1069.4975 | 0.47861
8.7 | 8.8 | 1095.8368 | 0.47387
8.8 | 8.9 | 1126.8656 | 0.47104
8.9 | 9 | 1163.8229 | 0.47045
9 | 9.1 | 1194.5324 | 0.46712
9.1 | 9.2 | 1224.4849 | 0.46339
9.2 | 9.3 | 1255.1559 | 0.45984
9.3 | 9.4 | 1286.7108 | 0.45652
9.4 | 9.5 | 1317.1797 | 0.45272
9.5 | 9.6 | 1337.5683 | 0.44551
9.6 | 9.7 | 1364.5415 | 0.44059
9.7 | 9.8 | 1393.2056 | 0.43621
9.8 | 9.9 | 1432.5787 | 0.43508
9.9 | 10 | 1461.3037 | 0.43062
10 | 10.1 | 1499.3129 | 0.42883
10.1 | 10.2 | 1531.7124 | 0.42534
10.2 | 10.3 | 1549.9026 | 0.41798
10.3 | 10.4 | 1579.9067 | 0.41389
10.4 | 10.5 | 1612.5088 | 0.41048
10.5 | 10.6 | 1630.2545 | 0.40336
10.6 | 10.7 | 1651.8839 | 0.39736
10.7 | 10.8 | 1678.4488 | 0.39264
10.8 | 10.9 | 1700.9062 | 0.38704
10.9 | 11 | 1726.2822 | 0.3822
11 | 11.1 | 1743.6761 | 0.37571
11.1 | 11.2 | 1768.5969 | 0.37097
11.2 | 11.3 | 1780.1028 | 0.36355
11.3 | 11.4 | 1804.4557 | 0.35891
11.4 | 11.5 | 1833.3003 | 0.35522
11.5 | 11.6 | 1842.8004 | 0.34791
11.6 | 11.7 | 1858.2671 | 0.34191
11.7 | 11.8 | 1863.5067 | 0.33423
11.8 | 11.9 | 1879.9184 | 0.32874
11.9 | 12 | 1892.222 | 0.32269
12 | 12.1 | 1915.6405 | 0.31865
12.1 | 12.2 | 1918.7916 | 0.31139
12.2 | 12.3 | 1927.1851 | 0.30519
12.3 | 12.4 | 1927.1049 | 0.29785
12.4 | 12.5 | 1954.4287 | 0.29488
12.5 | 12.6 | 1931.16 | 0.28449
12.6 | 12.7 | 1965.3125 | 0.28273
12.7 | 12.8 | 1960.591 | 0.2755
12.8 | 12.9 | 1976.1615 | 0.27128
12.9 | 13 | 1970.6288 | 0.26432
13 | 13.1 | 1961.31 | 0.25709
13.1 | 13.2 | 1962.3545 | 0.25143
13.2 | 13.3 | 1979.325 | 0.24793
13.3 | 13.4 | 1980.75 | 0.24259
13.4 | 13.5 | 1981.586 | 0.23734
13.5 | 13.6 | 1993.29 | 0.23351
13.6 | 13.7 | 1957.361 | 0.22432
13.7 | 13.8 | 1982.65 | 0.22231
13.8 | 13.9 | 2000 | 0.21945
13.9 | 14 | 2020 | 0.21693
14 | 14.1 | 2050 | 0.2155
14.1 | 14.2 | 2080 | 0.21407
14.2 | 14.3 | 2080 | 0.20961
14.3 | 14.4 | 2080 | 0.20527
14.4 | 14.5 | 2080 | 0.20106
14.5 | 14.6 | 2080 | 0.19695
14.6 | 14.7 | 2080 | 0.19296
14.7 | 14.8 | 2080 | 0.18908
14.8 | 14.9 | 2080 | 0.18529
14.9 | 15 | 2080 | 0.18161
15 | 15.1 | 2080 | 0.17803
15.1 | 15.2 | 2080 | 0.17454
15.2 | 15.3 | 2080 | 0.17114
15.3 | 15.4 | 2080 | 0.16783
15.4 | 15.5 | 2080 | 0.1646
15.5 | 15.6 | 2080 | 0.16145
15.6 | 15.7 | 2080 | 0.15839
15.7 | 15.8 | 2080 | 0.1554
15.8 | 15.9 | 2080 | 0.15249
15.9 | 16 | 2080 | 0.14964
16 | 16.1 | 2080 | 0.14687
16.1 | 16.2 | 2080 | 0.14417
16.2 | 16.3 | 2080 | 0.14153
16.3 | 16.4 | 2080 | 0.13896
16.4 | 16.5 | 2080 | 0.13645
16.5 | 16.6 | 2080 | 0.134
16.6 | 16.7 | 2080 | 0.1316
16.7 | 16.8 | 2080 | 0.12927
16.8 | 16.9 | 2080 | 0.12699
16.9 | 17 | 2080 | 0.12476
17 | 17.1 | 2080 | 0.12258
17.1 | 17.2 | 2080 | 0.12046
17.2 | 17.3 | 2080 | 0.11838
17.3 | 17.4 | 2080 | 0.11635
17.4 | 17.5 | 2080 | 0.11437
17.5 | 17.6 | 2080 | 0.11243
17.6 | 17.7 | 2080 | 0.11054
17.7 | 17.8 | 2080 | 0.10868
17.8 | 17.9 | 2080 | 0.10687
17.9 | 18 | 2080 | 0.1051
18 | 18.1 | 2080 | 0.10337
18.1 | 18.2 | 2080 | 0.10167
18.2 | 18.3 | 2080 | 0.10002
18.3 | 18.4 | 2080 | 0.098394
18.4 | 18.5 | 2080 | 0.096807
18.5 | 18.6 | 2080 | 0.095254
18.6 | 18.7 | 2080 | 0.093734
18.7 | 18.8 | 2080 | 0.092246
18.8 | 18.9 | 2080 | 0.09079
18.9 | 19 | 2060 | 0.088504
19 | 19.1 | 2065 | 0.087333
19.1 | 19.2 | 2065 | 0.085975
19.2 | 19.3 | 2065 | 0.084646
19.3 | 19.4 | 2065 | 0.083344
19.4 | 19.5 | 2065 | 0.082068
19.5 | 19.6 | 2065 | 0.080818
19.6 | 19.7 | 2065 | 0.079594
19.7 | 19.8 | 2065 | 0.078394
19.8 | 19.9 | 2065 | 0.077218
19.9 | 20 | 2065 | 0.076066
20 | 25 | 0 | 0
25 | 50 | 0 | 0