## NELA_MOD
Wind Speed From | Wind Speed To | Power (Kw) | Cp
0 | 1.2 | 0 | 0 | Turbine Make | Suzlon
1.2 | 1.3 | 0 | 0 | Turbine Type | S88
1.3 | 1.4 | 0 | 0 | Cut in Speed | 4
1.4 | 1.5 | 0 | 0 | Cut Out Speed | 25
1.5 | 1.6 | 0 | 0 | Rated Speed | 13
1.6 | 1.7 | 0 | 0 | Swept area | 6082
1.7 | 1.8 | 0 | 0 | Air Density | 1.12
1.8 | 1.9 | 0 | 0
1.9 | 2 | 0 | 0
2 | 2.1 | 0 | 0
2.1 | 2.2 | 0 | 0
2.2 | 2.3 | 0 | 0
2.3 | 2.4 | 0 | 0
2.4 | 2.5 | 0 | 0
2.5 | 2.6 | 0 | 0
2.6 | 2.7 | 0 | 0
2.7 | 2.8 | 0 | 0
2.8 | 2.9 | 0 | 0
2.9 | 3 | 0 | 0
3 | 3.1 | 1.26 | 0.012418
3.1 | 3.2 | 3.59 | 0.032167
3.2 | 3.3 | 7.18 | 0.058661
3.3 | 3.4 | 16.25 | 0.12139
3.4 | 3.5 | 29 | 0.19859
3.5 | 3.6 | 40.525 | 0.25502
3.6 | 3.7 | 47.66 | 0.27626
3.7 | 3.8 | 52.1667 | 0.27913
3.8 | 3.9 | 60.5167 | 0.29953
3.9 | 4 | 65.5071 | 0.30052
4 | 4.1 | 80.5134 | 0.34299
4.1 | 4.2 | 89.8881 | 0.35622
4.2 | 4.3 | 103.4786 | 0.38213
4.3 | 4.4 | 110.2167 | 0.37989
4.4 | 4.5 | 125.5258 | 0.40445
4.5 | 4.6 | 140.6516 | 0.42426
4.6 | 4.7 | 153.1974 | 0.43323
4.7 | 4.8 | 167.055 | 0.44351
4.8 | 4.9 | 184.1224 | 0.4595
4.9 | 5 | 199.8911 | 0.46951
5 | 5.1 | 216.2265 | 0.47859
5.1 | 5.2 | 232.6859 | 0.48588
5.2 | 5.3 | 248.0799 | 0.48925
5.3 | 5.4 | 268.2249 | 0.50013
5.4 | 5.5 | 285.6946 | 0.50417
5.5 | 5.6 | 303.5797 | 0.50754
5.6 | 5.7 | 322.4407 | 0.5112
5.7 | 5.8 | 342.9829 | 0.51612
5.8 | 5.9 | 370.4757 | 0.52963
5.9 | 6 | 386.0187 | 0.52471
6 | 6.1 | 408.4237 | 0.52831
6.1 | 6.2 | 431.8019 | 0.53196
6.2 | 6.3 | 454.6384 | 0.53384
6.3 | 6.4 | 478.2504 | 0.53565
6.4 | 6.5 | 504.002 | 0.53884
6.5 | 6.6 | 528.2056 | 0.53943
6.6 | 6.7 | 553.3776 | 0.54021
6.7 | 6.8 | 580.1893 | 0.54176
6.8 | 6.9 | 607.6424 | 0.54308
6.9 | 7 | 637.2399 | 0.54547
7 | 7.1 | 665.6069 | 0.54602
7.1 | 7.2 | 688.0746 | 0.54126
7.2 | 7.3 | 721.3898 | 0.54446
7.3 | 7.4 | 747.3934 | 0.54153
7.4 | 7.5 | 778.1704 | 0.54157
7.5 | 7.6 | 812.2763 | 0.54329
7.6 | 7.7 | 843.9208 | 0.54274
7.7 | 7.8 | 868.5349 | 0.53736
7.8 | 7.9 | 900.6817 | 0.53636
7.9 | 8 | 932.4014 | 0.53469
8 | 8.1 | 962.0144 | 0.53149
8.1 | 8.2 | 995.8207 | 0.53028
8.2 | 8.3 | 1024.2181 | 0.52592
8.3 | 8.4 | 1058.8117 | 0.5245
8.4 | 8.5 | 1087.911 | 0.52012
8.5 | 8.6 | 1121.933 | 0.51789
8.6 | 8.7 | 1149.8658 | 0.51269
8.7 | 8.8 | 1189.7369 | 0.51259
8.8 | 8.9 | 1219.7153 | 0.50799
8.9 | 9 | 1249.077 | 0.50307
9 | 9.1 | 1279.5295 | 0.49853
9.1 | 9.2 | 1314.0615 | 0.49547
9.2 | 9.3 | 1349.5576 | 0.49262
9.3 | 9.4 | 1381.1927 | 0.48824
9.4 | 9.5 | 1414.116 | 0.48426
9.5 | 9.6 | 1447.2547 | 0.48028
9.6 | 9.7 | 1478.7972 | 0.47573
9.7 | 9.8 | 1516.1416 | 0.47296
9.8 | 9.9 | 1545.7675 | 0.46774
9.9 | 10 | 1573.4995 | 0.46199
10 | 10.1 | 1609.3362 | 0.45861
10.1 | 10.2 | 1640.0313 | 0.45375
10.2 | 10.3 | 1658.8906 | 0.44573
10.3 | 10.4 | 1694.5613 | 0.44231
10.4 | 10.5 | 1719.7581 | 0.43618
10.5 | 10.6 | 1748.9755 | 0.43115
10.6 | 10.7 | 1762.3779 | 0.42239
10.7 | 10.8 | 1805.4226 | 0.4208
10.8 | 10.9 | 1821.9052 | 0.41306
10.9 | 11 | 1842.3431 | 0.4064
11 | 11.1 | 1865.8887 | 0.40057
11.1 | 11.2 | 1899.4689 | 0.39696
11.2 | 11.3 | 1906.1396 | 0.38787
11.3 | 11.4 | 1936.2583 | 0.38372
11.4 | 11.5 | 1954.0802 | 0.37724
11.5 | 11.6 | 1955.8833 | 0.3679
11.6 | 11.7 | 1978.327 | 0.36267
11.7 | 11.8 | 1997.8063 | 0.357
11.8 | 11.9 | 1998.5205 | 0.3482
11.9 | 12 | 2023.3099 | 0.34378
12 | 12.1 | 2012.1597 | 0.33348
12.1 | 12.2 | 2031.9477 | 0.32855
12.2 | 12.3 | 2034.8605 | 0.32106
12.3 | 12.4 | 2057.0889 | 0.31678
12.4 | 12.5 | 2055.3909 | 0.30898
12.5 | 12.6 | 2058.5625 | 0.30215
12.6 | 12.7 | 2077.64 | 0.2978
12.7 | 12.8 | 2055.66 | 0.2878
12.8 | 12.9 | 2070.9038 | 0.28324
12.9 | 13 | 2084.9346 | 0.27863
13 | 13.1 | 2104.1667 | 0.27481
13.1 | 13.2 | 2080.165 | 0.26555
13.2 | 13.3 | 2099.04 | 0.26196
13.3 | 13.4 | 2100 | 0.25625
13.4 | 13.5 | 2100 | 0.2506
13.5 | 13.6 | 2100 | 0.24511
13.6 | 13.7 | 2100 | 0.23979
13.7 | 13.8 | 2100 | 0.23461
13.8 | 13.9 | 2100 | 0.22958
13.9 | 14 | 2100 | 0.2247
14 | 14.1 | 2100 | 0.21995
14.1 | 14.2 | 2100 | 0.21534
14.2 | 14.3 | 2100 | 0.21085
14.3 | 14.4 | 2100 | 0.20649
14.4 | 14.5 | 2100 | 0.20225
14.5 | 14.6 | 2100 | 0.19812
14.6 | 14.7 | 2100 | 0.1941
14.7 | 14.8 | 2100 | 0.1902
14.8 | 14.9 | 2100 | 0.18639
14.9 | 15 | 2100 | 0.18269
15 | 15.1 | 2100 | 0.17908
15.1 | 15.2 | 2100 | 0.17557
15.2 | 15.3 | 2100 | 0.17215
15.3 | 15.4 | 2100 | 0.16882
15.4 | 15.5 | 2100 | 0.16557
15.5 | 15.6 | 2100 | 0.16241
15.6 | 15.7 | 2100 | 0.15933
15.7 | 15.8 | 2100 | 0.15632
15.8 | 15.9 | 2100 | 0.15339
15.9 | 16 | 2100 | 0.15053
16 | 16.1 | 2100 | 0.14774
16.1 | 16.2 | 2100 | 0.14502
16.2 | 16.3 | 2100 | 0.14237
16.3 | 16.4 | 2100 | 0.13978
16.4 | 16.5 | 2100 | 0.13726
16.5 | 16.6 | 2100 | 0.13479
16.6 | 16.7 | 2100 | 0.13238
16.7 | 16.8 | 2100 | 0.13003
16.8 | 16.9 | 2100 | 0.12774
16.9 | 17 | 2100 | 0.1255
17 | 17.1 | 2100 | 0.12331
17.1 | 17.2 | 2100 | 0.12117
17.2 | 17.3 | 2100 | 0.11908
17.3 | 17.4 | 2100 | 0.11704
17.4 | 17.5 | 2100 | 0.11505
17.5 | 17.6 | 2100 | 0.1131
17.6 | 17.7 | 2100 | 0.11119
17.7 | 17.8 | 2100 | 0.10933
17.8 | 17.9 | 2100 | 0.1075
17.9 | 18 | 2100 | 0.10572
18 | 18.1 | 2100 | 0.10398
18.1 | 18.2 | 2100 | 0.10228
18.2 | 18.3 | 2100 | 0.10061
18.3 | 18.4 | 2100 | 0.098976
18.4 | 18.5 | 2100 | 0.09738
18.5 | 18.6 | 2100 | 0.095818
18.6 | 18.7 | 2100 | 0.094289
18.7 | 18.8 | 2100 | 0.092792
18.8 | 18.9 | 2100 | 0.091327
18.9 | 19 | 2100 | 0.089893
19 | 19.1 | 2100 | 0.088488
19.1 | 19.2 | 2100 | 0.087113
19.2 | 19.3 | 2100 | 0.085766
19.3 | 19.4 | 2100 | 0.084446
19.4 | 19.5 | 2100 | 0.083154
19.5 | 19.6 | 2100 | 0.081887
19.6 | 19.7 | 2100 | 0.080647
19.7 | 19.8 | 2100 | 0.079431
19.8 | 19.9 | 2100 | 0.078239
19.9 | 20 | 0 | 0
20 | 25 | 0 | 0
25 | 50 | 0 | 0