## NELA_MOD
Wind Speed From | Wind Speed To | Power (Kw) | Cp
0 | 1.2 | 0 | 0 | Turbine Make | Suzlon
1.2 | 1.3 | 0 | 0 | Turbine Type | S88
1.3 | 1.4 | 0 | 0 | Cut in Speed | 4
1.4 | 1.5 | 0 | 0 | Cut Out Speed | 25
1.5 | 1.6 | 0 | 0 | Rated Speed | 13
1.6 | 1.7 | 0 | 0 | Swept area | 6082
1.7 | 1.8 | 0 | 0 | Air Density | 1.1223
1.8 | 1.9 | 0 | 0
1.9 | 2 | 0 | 0
2 | 2.1 | 0 | 0
2.1 | 2.2 | 0 | 0
2.2 | 2.3 | 0 | 0
2.3 | 2.4 | 0 | 0
2.4 | 2.5 | 0 | 0
2.5 | 2.6 | 0 | 0
2.6 | 2.7 | 0 | 0
2.7 | 2.8 | 0 | 0
2.8 | 2.9 | 0 | 0
2.9 | 3 | 0 | 0
3 | 3.1 | 0 | 0
3.1 | 3.2 | 0 | 0
3.2 | 3.3 | 0 | 0
3.3 | 3.4 | 0 | 0
3.4 | 3.5 | 0 | 0
3.5 | 3.6 | 0 | 0
3.6 | 3.7 | 0 | 0
3.7 | 3.8 | 50 | 0.26699
3.8 | 3.9 | 62.7 | 0.30971
3.9 | 4 | 80.65 | 0.36923
4 | 4.1 | 91.3667 | 0.38843
4.1 | 4.2 | 104.1625 | 0.41194
4.2 | 4.3 | 114.5 | 0.42196
4.3 | 4.4 | 125 | 0.42996
4.4 | 4.5 | 136 | 0.4373
4.5 | 4.6 | 147.8469 | 0.44505
4.6 | 4.7 | 159.536 | 0.45024
4.7 | 4.8 | 173.525 | 0.45974
4.8 | 4.9 | 190.4288 | 0.47426
4.9 | 5 | 206.1016 | 0.48311
5 | 5.1 | 221 | 0.48815
5.1 | 5.2 | 238 | 0.49595
5.2 | 5.3 | 257.0306 | 0.50586
5.3 | 5.4 | 273 | 0.50799
5.4 | 5.5 | 290 | 0.51072
5.5 | 5.6 | 306.6229 | 0.51158
5.6 | 5.7 | 327.4074 | 0.51801
5.7 | 5.8 | 347 | 0.5211
5.8 | 5.9 | 368.935 | 0.52634
5.9 | 6 | 392.6039 | 0.53257
6 | 6.1 | 410.7915 | 0.53028
6.1 | 6.2 | 429.5973 | 0.52815
6.2 | 6.3 | 457.0016 | 0.53551
6.3 | 6.4 | 482.2267 | 0.539
6.4 | 6.5 | 504.6531 | 0.53843
6.5 | 6.6 | 530.6627 | 0.54083
6.6 | 6.7 | 550.0133 | 0.53583
6.7 | 6.8 | 579.4839 | 0.53999
6.8 | 6.9 | 605.8348 | 0.54036
6.9 | 7 | 630.3219 | 0.53845
7 | 7.1 | 657.0524 | 0.5379
7.1 | 7.2 | 682.6896 | 0.53592
7.2 | 7.3 | 711.4937 | 0.53589
7.3 | 7.4 | 740.9597 | 0.53576
7.4 | 7.5 | 772.4769 | 0.53651
7.5 | 7.6 | 797.5043 | 0.53231
7.6 | 7.7 | 825.058 | 0.52953
7.7 | 7.8 | 859.1408 | 0.53046
7.8 | 7.9 | 887.1535 | 0.52722
7.9 | 8 | 921.7088 | 0.52747
8 | 8.1 | 947.3406 | 0.52231
8.1 | 8.2 | 983.6134 | 0.52271
8.2 | 8.3 | 1011.729 | 0.51845
8.3 | 8.4 | 1043.2864 | 0.51575
8.4 | 8.5 | 1073.2074 | 0.51204
8.5 | 8.6 | 1107.1384 | 0.51001
8.6 | 8.7 | 1136.9768 | 0.5059
8.7 | 8.8 | 1167.7761 | 0.5021
8.8 | 8.9 | 1199.8796 | 0.4987
8.9 | 9 | 1229.8826 | 0.49432
9 | 9.1 | 1262.6981 | 0.49096
9.1 | 9.2 | 1297.4066 | 0.48819
9.2 | 9.3 | 1332.2016 | 0.48528
9.3 | 9.4 | 1355.4518 | 0.47816
9.4 | 9.5 | 1392.3108 | 0.47582
9.5 | 9.6 | 1417.0519 | 0.4693
9.6 | 9.7 | 1449.5268 | 0.46536
9.7 | 9.8 | 1478.189 | 0.46018
9.8 | 9.9 | 1514.3558 | 0.4573
9.9 | 10 | 1542.5892 | 0.45199
10 | 10.1 | 1573.4137 | 0.44746
10.1 | 10.2 | 1601.1441 | 0.44208
10.2 | 10.3 | 1631.7683 | 0.43754
10.3 | 10.4 | 1655.9216 | 0.43133
10.4 | 10.5 | 1684.7249 | 0.42642
10.5 | 10.6 | 1706.7517 | 0.41988
10.6 | 10.7 | 1731.5754 | 0.41416
10.7 | 10.8 | 1755.1229 | 0.40824
10.8 | 10.9 | 1780.376 | 0.40282
10.9 | 11 | 1795.6171 | 0.39528
11 | 11.1 | 1825.7149 | 0.39115
11.1 | 11.2 | 1846.0997 | 0.38501
11.2 | 11.3 | 1862.5457 | 0.37822
11.3 | 11.4 | 1874.4633 | 0.37071
11.4 | 11.5 | 1897.9258 | 0.36565
11.5 | 11.6 | 1911.0766 | 0.35874
11.6 | 11.7 | 1927.6115 | 0.35264
11.7 | 11.8 | 1939.5652 | 0.34589
11.8 | 11.9 | 1961.2673 | 0.34101
11.9 | 12 | 1968.7847 | 0.33383
12 | 12.1 | 1981.8536 | 0.32779
12.1 | 12.2 | 1993.6124 | 0.32169
12.2 | 12.3 | 1997.4368 | 0.31451
12.3 | 12.4 | 2008.1358 | 0.3086
12.4 | 12.5 | 2016.8962 | 0.30257
12.5 | 12.6 | 2026.9217 | 0.29689
12.6 | 12.7 | 2030.5342 | 0.29045
12.7 | 12.8 | 2044.199 | 0.28561
12.8 | 12.9 | 2041.4443 | 0.27864
12.9 | 13 | 2048.7638 | 0.27324
13 | 13.1 | 2056.0833 | 0.26798
13.1 | 13.2 | 2063.4027 | 0.26287
13.2 | 13.3 | 2070.7222 | 0.25789
13.3 | 13.4 | 2078.0416 | 0.25305
13.4 | 13.5 | 2085.3611 | 0.24834
13.5 | 13.6 | 2092.6805 | 0.24376
13.6 | 13.7 | 2100 | 0.23929
13.7 | 13.8 | 2100 | 0.23413
13.8 | 13.9 | 2100 | 0.22911
13.9 | 14 | 2100 | 0.22424
14 | 14.1 | 2100 | 0.2195
14.1 | 14.2 | 2100 | 0.2149
14.2 | 14.3 | 2100 | 0.21042
14.3 | 14.4 | 2100 | 0.20607
14.4 | 14.5 | 2100 | 0.20183
14.5 | 14.6 | 2100 | 0.19771
14.6 | 14.7 | 2100 | 0.19371
14.7 | 14.8 | 2100 | 0.18981
14.8 | 14.9 | 2100 | 0.18601
14.9 | 15 | 2100 | 0.18231
15 | 15.1 | 2100 | 0.17872
15.1 | 15.2 | 2100 | 0.17521
15.2 | 15.3 | 2100 | 0.1718
15.3 | 15.4 | 2100 | 0.16847
15.4 | 15.5 | 2100 | 0.16523
15.5 | 15.6 | 2100 | 0.16208
15.6 | 15.7 | 2100 | 0.159
15.7 | 15.8 | 2100 | 0.156
15.8 | 15.9 | 2100 | 0.15307
15.9 | 16 | 2100 | 0.15022
16 | 16.1 | 2100 | 0.14744
16.1 | 16.2 | 2100 | 0.14473
16.2 | 16.3 | 2100 | 0.14208
16.3 | 16.4 | 2100 | 0.1395
16.4 | 16.5 | 2100 | 0.13698
16.5 | 16.6 | 2100 | 0.13451
16.6 | 16.7 | 2100 | 0.13211
16.7 | 16.8 | 2100 | 0.12977
16.8 | 16.9 | 2100 | 0.12748
16.9 | 17 | 2100 | 0.12524
17 | 17.1 | 2100 | 0.12306
17.1 | 17.2 | 2100 | 0.12092
17.2 | 17.3 | 2100 | 0.11884
17.3 | 17.4 | 2100 | 0.1168
17.4 | 17.5 | 2100 | 0.11481
17.5 | 17.6 | 2100 | 0.11286
17.6 | 17.7 | 2100 | 0.11096
17.7 | 17.8 | 2100 | 0.1091
17.8 | 17.9 | 2100 | 0.10728
17.9 | 18 | 2100 | 0.10551
18 | 18.1 | 2100 | 0.10377
18.1 | 18.2 | 2100 | 0.10207
18.2 | 18.3 | 2100 | 0.1004
18.3 | 18.4 | 2100 | 0.098773
18.4 | 18.5 | 2100 | 0.09718
18.5 | 18.6 | 2100 | 0.095621
18.6 | 18.7 | 2100 | 0.094096
18.7 | 18.8 | 2100 | 0.092602
18.8 | 18.9 | 2100 | 0.09114
18.9 | 19 | 2100 | 0.089708
19 | 19.1 | 2100 | 0.088307
19.1 | 19.2 | 2100 | 0.086934
19.2 | 19.3 | 2100 | 0.08559
19.3 | 19.4 | 2100 | 0.084273
19.4 | 19.5 | 2100 | 0.082983
19.5 | 19.6 | 2100 | 0.081719
19.6 | 19.7 | 2100 | 0.080481
19.7 | 19.8 | 2100 | 0.079268
19.8 | 19.9 | 2100 | 0.078079
19.9 | 20 | 2100 | 0.076914
20 | 20.1 | 2100 | 0.076771
20.1 | 50 | 0 | 0