## NELA_MOD
Wind Speed From | Wind Speed To | Power (Kw) | Cp
0 | 1.2 | 0 | 0 | Turbine Make | Suzlon
1.2 | 1.3 | 0 | 0 | Turbine Type | S88
1.3 | 1.4 | 0 | 0 | Cut in Speed | 4
1.4 | 1.5 | 0 | 0 | Cut Out Speed | 25
1.5 | 1.6 | 0 | 0 | Rated Speed | 13
1.6 | 1.7 | 0 | 0 | Swept area | 6082
1.7 | 1.8 | 0 | 0 | Air Density | 1.1269
1.8 | 1.9 | 0 | 0
1.9 | 2 | 0 | 0
2 | 2.1 | 0 | 0
2.1 | 2.2 | 0 | 0
2.2 | 2.3 | 0 | 0
2.3 | 2.4 | 0 | 0
2.4 | 2.5 | 0 | 0
2.5 | 2.6 | 0 | 0
2.6 | 2.7 | 0 | 0
2.7 | 2.8 | 0 | 0
2.8 | 2.9 | 1 | 0.013294
2.9 | 3 | 3.7328 | 0.044664
3 | 3.1 | 6.8861 | 0.074425
3.1 | 3.2 | 10.3291 | 0.10118
3.2 | 3.3 | 13.7721 | 0.12265
3.3 | 3.4 | 17.2151 | 0.13979
3.4 | 3.5 | 20.6582 | 0.15338
3.5 | 3.6 | 24.1012 | 0.16404
3.6 | 3.7 | 30.9872 | 0.19382
3.7 | 3.8 | 35.1189 | 0.20232
3.8 | 3.9 | 41.3163 | 0.21973
3.9 | 4 | 47.4538 | 0.23345
4 | 4.1 | 59.5503 | 0.27153
4.1 | 4.2 | 67.4833 | 0.28573
4.2 | 4.3 | 78.7014 | 0.30999
4.3 | 4.4 | 86.9882 | 0.31928
4.4 | 4.5 | 96.3373 | 0.33003
4.5 | 4.6 | 114.5349 | 0.36679
4.6 | 4.7 | 128.166 | 0.38425
4.7 | 4.8 | 141.797 | 0.39855
4.8 | 4.9 | 155.4281 | 0.41013
4.9 | 5 | 169.0591 | 0.41934
5 | 5.1 | 182.6902 | 0.4265
5.1 | 5.2 | 206.579 | 0.45445
5.2 | 5.3 | 230.4677 | 0.47831
5.3 | 5.4 | 254.3565 | 0.49857
5.4 | 5.5 | 278.2453 | 0.51566
5.5 | 5.6 | 302.134 | 0.52994
5.6 | 5.7 | 326.0228 | 0.54175
5.7 | 5.8 | 349.9116 | 0.55138
5.8 | 5.9 | 373.8003 | 0.55907
5.9 | 6 | 397.6891 | 0.56507
6 | 6.1 | 421.5779 | 0.56956
6.1 | 6.2 | 445.4666 | 0.57272
6.2 | 6.3 | 469.3554 | 0.5747
6.3 | 6.4 | 493.2442 | 0.57564
6.4 | 6.5 | 517.1329 | 0.57567
6.5 | 6.6 | 541.0217 | 0.57489
6.6 | 6.7 | 564.9104 | 0.5734
6.7 | 6.8 | 596.4886 | 0.57875
6.8 | 6.9 | 622.9665 | 0.57816
6.9 | 7 | 653.9795 | 0.58094
7 | 7.1 | 673.7676 | 0.57323
7.1 | 7.2 | 705.7534 | 0.57543
7.2 | 7.3 | 731.6101 | 0.572
7.3 | 7.4 | 760.7761 | 0.57069
7.4 | 7.5 | 792.2625 | 0.57054
7.5 | 7.6 | 817.3411 | 0.56537
7.6 | 7.7 | 849.4609 | 0.5647
7.7 | 7.8 | 860 | 0.54972
7.8 | 7.9 | 890 | 0.54729
7.9 | 8 | 900.5813 | 0.53303
8 | 8.1 | 910.867 | 0.51916
8.1 | 8.2 | 941.5031 | 0.51699
8.2 | 8.3 | 971.8449 | 0.51436
8.3 | 8.4 | 999.8693 | 0.5103
8.4 | 8.5 | 1031.2924 | 0.50776
8.5 | 8.6 | 1059.0639 | 0.50324
8.6 | 8.7 | 1091.354 | 0.50071
8.7 | 8.8 | 1123.2159 | 0.49776
8.8 | 8.9 | 1154.101 | 0.49421
8.9 | 9 | 1184.091 | 0.49015
9 | 9.1 | 1213.7087 | 0.48585
9.1 | 9.2 | 1242.7972 | 0.48127
9.2 | 9.3 | 1273.7126 | 0.47733
9.3 | 9.4 | 1306.283 | 0.47392
9.4 | 9.5 | 1338.1112 | 0.47013
9.5 | 9.6 | 1362.0272 | 0.46358
9.6 | 9.7 | 1394.1172 | 0.45983
9.7 | 9.8 | 1420.7646 | 0.45428
9.8 | 9.9 | 1449.6511 | 0.44947
9.9 | 10 | 1474.8129 | 0.44355
10 | 10.1 | 1503.0482 | 0.43862
10.1 | 10.2 | 1539.6177 | 0.43608
10.2 | 10.3 | 1569.3111 | 0.43154
10.3 | 10.4 | 1587.5696 | 0.42397
10.4 | 10.5 | 1607.9715 | 0.41715
10.5 | 10.6 | 1644.8003 | 0.41463
10.6 | 10.7 | 1659.5565 | 0.40662
10.7 | 10.8 | 1687.9647 | 0.40209
10.8 | 10.9 | 1706.0906 | 0.39523
10.9 | 11 | 1726.9237 | 0.38914
11 | 11.1 | 1794.5882 | 0.39346
11.1 | 11.2 | 1827.1893 | 0.38988
11.2 | 11.3 | 1859.7903 | 0.3863
11.3 | 11.4 | 1880.1622 | 0.38025
11.4 | 11.5 | 1900.534 | 0.37435
11.5 | 11.6 | 1920.9058 | 0.36858
11.6 | 11.7 | 1941.2777 | 0.36293
11.7 | 11.8 | 1961.6495 | 0.35742
11.8 | 11.9 | 1982.0213 | 0.35203
11.9 | 12 | 2002.3932 | 0.34675
12 | 12.1 | 2022.765 | 0.3416
12.1 | 12.2 | 2032.4895 | 0.3348
12.2 | 12.3 | 2042 | 0.32816
12.3 | 12.4 | 2048 | 0.32117
12.4 | 12.5 | 2055.6136 | 0.31462
12.5 | 12.6 | 2061.687 | 0.30804
12.6 | 12.7 | 2069.2235 | 0.30186
12.7 | 12.8 | 2063.4171 | 0.29396
12.8 | 12.9 | 2073 | 0.28846
12.9 | 13 | 2079 | 0.28262
13 | 13.1 | 2089 | 0.27747
13.1 | 13.2 | 2095 | 0.27195
13.2 | 13.3 | 2100 | 0.26645
13.3 | 13.4 | 2100 | 0.26048
13.4 | 13.5 | 2100 | 0.25469
13.5 | 13.6 | 2100 | 0.24908
13.6 | 13.7 | 2100 | 0.24362
13.7 | 13.8 | 2100 | 0.23833
13.8 | 13.9 | 2100 | 0.23318
13.9 | 14 | 2100 | 0.22819
14 | 14.1 | 2100 | 0.22333
14.1 | 14.2 | 2100 | 0.21861
14.2 | 14.3 | 2100 | 0.21403
14.3 | 14.4 | 2100 | 0.20957
14.4 | 14.5 | 2100 | 0.20523
14.5 | 14.6 | 2100 | 0.20102
14.6 | 14.7 | 2100 | 0.19691
14.7 | 14.8 | 2100 | 0.19292
14.8 | 14.9 | 2100 | 0.18904
14.9 | 15 | 2100 | 0.18526
15 | 15.1 | 2100 | 0.18158
15.1 | 15.2 | 2100 | 0.17799
15.2 | 15.3 | 2100 | 0.1745
15.3 | 15.4 | 2100 | 0.1711
15.4 | 15.5 | 2100 | 0.16779
15.5 | 15.6 | 2100 | 0.16457
15.6 | 15.7 | 2100 | 0.16142
15.7 | 15.8 | 2100 | 0.15836
15.8 | 15.9 | 2100 | 0.15537
15.9 | 16 | 2100 | 0.15245
16 | 16.1 | 2100 | 0.14961
16.1 | 16.2 | 2100 | 0.14684
16.2 | 16.3 | 2100 | 0.14414
16.3 | 16.4 | 2100 | 0.1415
16.4 | 16.5 | 2100 | 0.13893
16.5 | 16.6 | 2100 | 0.13642
16.6 | 16.7 | 2100 | 0.13397
16.7 | 16.8 | 2100 | 0.13158
16.8 | 16.9 | 2100 | 0.12924
16.9 | 17 | 2100 | 0.12696
17 | 17.1 | 2100 | 0.12473
17.1 | 17.2 | 2100 | 0.12256
17.2 | 17.3 | 2100 | 0.12043
17.3 | 17.4 | 2100 | 0.11836
17.4 | 17.5 | 2100 | 0.11633
17.5 | 17.6 | 2100 | 0.11435
17.6 | 17.7 | 2100 | 0.11241
17.7 | 17.8 | 2100 | 0.11051
17.8 | 17.9 | 2100 | 0.10866
17.9 | 18 | 2100 | 0.10685
18 | 18.1 | 2100 | 0.10508
18.1 | 18.2 | 2100 | 0.10335
18.2 | 18.3 | 2100 | 0.10165
18.3 | 18.4 | 2100 | 0.099995
18.4 | 18.5 | 2100 | 0.098374
18.5 | 18.6 | 2100 | 0.096787
18.6 | 18.7 | 2100 | 0.095234
18.7 | 18.8 | 2100 | 0.093715
18.8 | 18.9 | 2100 | 0.092227
18.9 | 19 | 2100 | 0.090771
19 | 19.1 | 2100 | 0.089345
19.1 | 19.2 | 2100 | 0.087949
19.2 | 19.3 | 2100 | 0.086582
19.3 | 19.4 | 2100 | 0.085243
19.4 | 19.5 | 2100 | 0.083932
19.5 | 19.6 | 2100 | 0.082647
19.6 | 19.7 | 2100 | 0.081389
19.7 | 19.8 | 2100 | 0.080156
19.8 | 19.9 | 2100 | 0.078947
19.9 | 20 | 2100 | 0.077763
20 | 25 | 0 | 0
25 | 50 | 0 | 0