## NELA_MOD
Wind Speed From | Wind Speed To | Power (Kw) | Cp
0 | 1.2 | 0 | 0 | Turbine Make | Suzlon
1.2 | 1.3 | 0 | 0 | Turbine Type | S88
1.3 | 1.4 | 0 | 0 | Cut in Speed | 4
1.4 | 1.5 | 0 | 0 | Cut Out Speed | 25
1.5 | 1.6 | 0 | 0 | Rated Speed | 13
1.6 | 1.7 | 0 | 0 | Swept area | 6082
1.7 | 1.8 | 0 | 0 | Air Density | 1.1336
1.8 | 1.9 | 0 | 0
1.9 | 2 | 0 | 0
2 | 2.1 | 0 | 0
2.1 | 2.2 | 0 | 0
2.2 | 2.3 | 0 | 0
2.3 | 2.4 | 0 | 0
2.4 | 2.5 | 0 | 0
2.5 | 2.6 | 0 | 0
2.6 | 2.7 | 0 | 0
2.7 | 2.8 | 0 | 0
2.8 | 2.9 | 0 | 0
2.9 | 3 | 0 | 0
3 | 3.1 | 0 | 0
3.1 | 3.2 | 0 | 0
3.2 | 3.3 | 0 | 0
3.3 | 3.4 | 6.45 | 0.047604
3.4 | 3.5 | 17.8333 | 0.12065
3.5 | 3.6 | 27.6807 | 0.1721
3.6 | 3.7 | 37.528 | 0.21491
3.7 | 3.8 | 47.6292 | 0.25179
3.8 | 3.9 | 61.0525 | 0.29856
3.9 | 4 | 72.1345 | 0.32695
4 | 4.1 | 81.9515 | 0.34492
4.1 | 4.2 | 91.2125 | 0.35713
4.2 | 4.3 | 100.1338 | 0.36534
4.3 | 4.4 | 110.6174 | 0.37669
4.4 | 4.5 | 125.2418 | 0.39868
4.5 | 4.6 | 140.5972 | 0.41901
4.6 | 4.7 | 151.639 | 0.42368
4.7 | 4.8 | 167.0542 | 0.43818
4.8 | 4.9 | 181.7954 | 0.44824
4.9 | 5 | 200.0951 | 0.46435
5 | 5.1 | 215.2344 | 0.47067
5.1 | 5.2 | 229.9467 | 0.47439
5.2 | 5.3 | 246.6599 | 0.4806
5.3 | 5.4 | 265.5841 | 0.48926
5.4 | 5.5 | 282.7459 | 0.49297
5.5 | 5.6 | 302.9345 | 0.50038
5.6 | 5.7 | 321.1139 | 0.50298
5.7 | 5.8 | 345.116 | 0.51309
5.8 | 5.9 | 361.4702 | 0.51054
5.9 | 6 | 382.9042 | 0.51422
6 | 6.1 | 411.3467 | 0.5257
6.1 | 6.2 | 429.8341 | 0.52317
6.2 | 6.3 | 451.5893 | 0.52389
6.3 | 6.4 | 476.1766 | 0.52692
6.4 | 6.5 | 499.0451 | 0.52713
6.5 | 6.6 | 525.5661 | 0.53029
6.6 | 6.7 | 549.715 | 0.53019
6.7 | 6.8 | 578.5409 | 0.53373
6.8 | 6.9 | 601.0127 | 0.5307
6.9 | 7 | 629.581 | 0.53244
7 | 7.1 | 657.5516 | 0.53293
7.1 | 7.2 | 684.8309 | 0.53223
7.2 | 7.3 | 711.0267 | 0.53019
7.3 | 7.4 | 741.2806 | 0.53064
7.4 | 7.5 | 771.4389 | 0.53044
7.5 | 7.6 | 793.9065 | 0.52462
7.6 | 7.7 | 823.2703 | 0.5231
7.7 | 7.8 | 864.7444 | 0.52859
7.8 | 7.9 | 880.9997 | 0.51834
7.9 | 8 | 919.1076 | 0.52073
8 | 8.1 | 951.8687 | 0.51956
8.1 | 8.2 | 976.8057 | 0.5139
8.2 | 8.3 | 1010.912 | 0.51286
8.3 | 8.4 | 1044.197 | 0.51105
8.4 | 8.5 | 1076.4792 | 0.50847
8.5 | 8.6 | 1107.9433 | 0.50529
8.6 | 8.7 | 1140.6622 | 0.50248
8.7 | 8.8 | 1172.3311 | 0.49902
8.8 | 8.9 | 1199.6737 | 0.49364
8.9 | 9 | 1232.8957 | 0.49059
9 | 9.1 | 1265.0259 | 0.48696
9.1 | 9.2 | 1303.2919 | 0.48551
9.2 | 9.3 | 1336.1311 | 0.48185
9.3 | 9.4 | 1374.8515 | 0.48016
9.4 | 9.5 | 1400.9098 | 0.47398
9.5 | 9.6 | 1441.2843 | 0.47255
9.6 | 9.7 | 1461.5987 | 0.46455
9.7 | 9.8 | 1499.1652 | 0.46205
9.8 | 9.9 | 1543.1292 | 0.46133
9.9 | 10 | 1569.6796 | 0.45533
10 | 10.1 | 1601.9857 | 0.45104
10.1 | 10.2 | 1628.9751 | 0.44528
10.2 | 10.3 | 1661.8048 | 0.44115
10.3 | 10.4 | 1687.8823 | 0.43527
10.4 | 10.5 | 1711.6609 | 0.42891
10.5 | 10.6 | 1741.883 | 0.42425
10.6 | 10.7 | 1765.2646 | 0.418
10.7 | 10.8 | 1792.5091 | 0.41277
10.8 | 10.9 | 1815.0941 | 0.40657
10.9 | 11 | 1831.8289 | 0.39923
11 | 11.1 | 1850.4123 | 0.39248
11.1 | 11.2 | 1879.7938 | 0.38813
11.2 | 11.3 | 1894.0564 | 0.38078
11.3 | 11.4 | 1914.6177 | 0.37487
11.4 | 11.5 | 1922.7489 | 0.36673
11.5 | 11.6 | 1950.681 | 0.36252
11.6 | 11.7 | 1953.6316 | 0.35384
11.7 | 11.8 | 1971.6505 | 0.3481
11.8 | 11.9 | 1978.8022 | 0.34063
11.9 | 12 | 1990.1904 | 0.33409
12 | 12.1 | 2006.4303 | 0.32854
12.1 | 12.2 | 2006.4928 | 0.32053
12.2 | 12.3 | 2015.3203 | 0.31416
12.3 | 12.4 | 2024.0977 | 0.30795
12.4 | 12.5 | 2035.0081 | 0.30224
12.5 | 12.6 | 2045.9184 | 0.29668
12.6 | 12.7 | 2054.4 | 0.29093
12.7 | 12.8 | 2050.5731 | 0.28364
12.8 | 12.9 | 2062.8989 | 0.27876
12.9 | 13 | 2071.6291 | 0.27353
13 | 13.1 | 2074.7708 | 0.26771
13.1 | 13.2 | 2078.0817 | 0.26209
13.2 | 13.3 | 2085.608 | 0.25715
13.3 | 13.4 | 2087.6062 | 0.25168
13.4 | 13.5 | 2088.2182 | 0.2462
13.5 | 13.6 | 2088.5355 | 0.24085
13.6 | 13.7 | 2095.193 | 0.23636
13.7 | 13.8 | 2098.3065 | 0.2316
13.8 | 13.9 | 2100 | 0.22683
13.9 | 14 | 2100 | 0.222
14 | 14.1 | 2100 | 0.21731
14.1 | 14.2 | 2100 | 0.21275
14.2 | 14.3 | 2100 | 0.20832
14.3 | 14.4 | 2100 | 0.20401
14.4 | 14.5 | 2100 | 0.19982
14.5 | 14.6 | 2100 | 0.19574
14.6 | 14.7 | 2100 | 0.19177
14.7 | 14.8 | 2100 | 0.18791
14.8 | 14.9 | 2100 | 0.18415
14.9 | 15 | 2100 | 0.18049
15 | 15.1 | 2100 | 0.17693
15.1 | 15.2 | 2100 | 0.17346
15.2 | 15.3 | 2100 | 0.17008
15.3 | 15.4 | 2100 | 0.16679
15.4 | 15.5 | 2100 | 0.16358
15.5 | 15.6 | 2100 | 0.16046
15.6 | 15.7 | 2100 | 0.15741
15.7 | 15.8 | 2100 | 0.15444
15.8 | 15.9 | 2100 | 0.15155
15.9 | 16 | 2100 | 0.14872
16 | 16.1 | 2100 | 0.14597
16.1 | 16.2 | 2100 | 0.14328
16.2 | 16.3 | 2100 | 0.14066
16.3 | 16.4 | 2100 | 0.1381
16.4 | 16.5 | 2100 | 0.13561
16.5 | 16.6 | 2100 | 0.13317
16.6 | 16.7 | 2100 | 0.13079
16.7 | 16.8 | 2100 | 0.12847
16.8 | 16.9 | 2100 | 0.1262
16.9 | 17 | 2100 | 0.12399
17 | 17.1 | 2100 | 0.12183
17.1 | 17.2 | 2100 | 0.11972
17.2 | 17.3 | 2100 | 0.11765
17.3 | 17.4 | 2100 | 0.11563
17.4 | 17.5 | 2100 | 0.11366
17.5 | 17.6 | 2100 | 0.11174
17.6 | 17.7 | 2100 | 0.10985
17.7 | 17.8 | 2100 | 0.10801
17.8 | 17.9 | 2100 | 0.10621
17.9 | 18 | 2100 | 0.10445
18 | 18.1 | 2100 | 0.10273
18.1 | 18.2 | 2100 | 0.10105
18.2 | 18.3 | 2100 | 0.099399
18.3 | 18.4 | 2100 | 0.097787
18.4 | 18.5 | 2100 | 0.09621
18.5 | 18.6 | 2100 | 0.094667
18.6 | 18.7 | 2100 | 0.093156
18.7 | 18.8 | 2100 | 0.091677
18.8 | 18.9 | 2100 | 0.09023
18.9 | 19 | 2100 | 0.088813
19 | 19.1 | 2100 | 0.087425
19.1 | 19.2 | 2100 | 0.086066
19.2 | 19.3 | 2100 | 0.084735
19.3 | 19.4 | 2100 | 0.083432
19.4 | 19.5 | 2100 | 0.082155
19.5 | 19.6 | 2100 | 0.080903
19.6 | 19.7 | 2100 | 0.079678
19.7 | 19.8 | 2100 | 0.078477
19.8 | 19.9 | 2100 | 0.077299
19.9 | 20 | 2100 | 0.076146
20 | 20.1 | 0 | 0
20.1 | 50 | 0 | 0