## MAMA_MOD
Wind Speed From | Wind Speed To | Power (Kw) | Cp
0 | 1.2 | 0 | 0 | Turbine Make | Suzlon
1.2 | 1.3 | 0 | 0 | Turbine Type | S82
1.3 | 1.4 | 0 | 0 | Cut in Speed | 4
1.4 | 1.5 | 0 | 0 | Cut Out Speed | 25
1.5 | 1.6 | 0 | 0 | Rated Speed | 13
1.6 | 1.7 | 0 | 0 | Swept area | 6082
1.7 | 1.8 | 0 | 0 | Air Density | 1.178
1.8 | 1.9 | 0 | 0
1.9 | 2 | 0 | 0
2 | 2.1 | 0 | 0
2.1 | 2.2 | 0 | 0
2.2 | 2.3 | 0 | 0
2.3 | 2.4 | 0 | 0
2.4 | 2.5 | 0 | 0
2.5 | 2.6 | 0 | 0
2.6 | 2.7 | 0 | 0
2.7 | 2.8 | 0 | 0
2.8 | 2.9 | 0 | 0
2.9 | 3 | 0 | 0
3 | 3.1 | 0 | 0
3.1 | 3.2 | 0 | 0
3.2 | 3.3 | 0 | 0
3.3 | 3.4 | 0.5 | 0.0035512
3.4 | 3.5 | 3.25 | 0.02116
3.5 | 3.6 | 34.9 | 0.20881
3.6 | 3.7 | 32 | 0.17635
3.7 | 3.8 | 28.7125 | 0.14607
3.8 | 3.9 | 41.2857 | 0.19429
3.9 | 4 | 49.95 | 0.21787
4 | 4.1 | 50.3905 | 0.2041
4.1 | 4.2 | 66.36 | 0.25003
4.2 | 4.3 | 69.0316 | 0.24237
4.3 | 4.4 | 79.0778 | 0.25914
4.4 | 4.5 | 95.6844 | 0.29312
4.5 | 4.6 | 104.192 | 0.29881
4.6 | 4.7 | 116.4716 | 0.31316
4.7 | 4.8 | 134.6623 | 0.33991
4.8 | 4.9 | 148.6583 | 0.35273
4.9 | 5 | 160.2056 | 0.35777
5 | 5.1 | 172.8786 | 0.36381
5.1 | 5.2 | 195.9208 | 0.38896
5.2 | 5.3 | 206.2432 | 0.38671
5.3 | 5.4 | 223.5156 | 0.39625
5.4 | 5.5 | 236.1221 | 0.39617
5.5 | 5.6 | 258.1727 | 0.41038
5.6 | 5.7 | 271.5565 | 0.40933
5.7 | 5.8 | 291.7722 | 0.41744
5.8 | 5.9 | 307.7148 | 0.41824
5.9 | 6 | 331.1572 | 0.42798
6 | 6.1 | 347.8426 | 0.42779
6.1 | 6.2 | 368.3077 | 0.43139
6.2 | 6.3 | 387.9186 | 0.43307
6.3 | 6.4 | 408.4597 | 0.43496
6.4 | 6.5 | 446.8291 | 0.45419
6.5 | 6.6 | 446.8291 | 0.43386
6.6 | 6.7 | 463.9265 | 0.43059
6.7 | 6.8 | 486.5106 | 0.43192
6.8 | 6.9 | 506.2533 | 0.43019
6.9 | 7 | 532.3026 | 0.43321
7 | 7.1 | 555.8993 | 0.43357
7.1 | 7.2 | 576.2802 | 0.431
7.2 | 7.3 | 604.0935 | 0.43348
7.3 | 7.4 | 618.3084 | 0.42594
7.4 | 7.5 | 643.5775 | 0.42585
7.5 | 7.6 | 674.29 | 0.42879
7.6 | 7.7 | 705.8486 | 0.4316
7.7 | 7.8 | 720.3699 | 0.42375
7.8 | 7.9 | 758.3733 | 0.42938
7.9 | 8 | 782.6177 | 0.4267
8 | 8.1 | 816.7238 | 0.429
8.1 | 8.2 | 845.8639 | 0.42825
8.2 | 8.3 | 874.0974 | 0.42674
8.3 | 8.4 | 892.1588 | 0.42019
8.4 | 8.5 | 926.8968 | 0.42132
8.5 | 8.6 | 957.4402 | 0.4202
8.6 | 8.7 | 978.7626 | 0.41491
8.7 | 8.8 | 1027.6507 | 0.42096
8.8 | 8.9 | 1056.7669 | 0.41845
8.9 | 9 | 1089.024 | 0.41701
9 | 9.1 | 1109.1635 | 0.41087
9.1 | 9.2 | 1132.674 | 0.40605
9.2 | 9.3 | 1164.1333 | 0.40401
9.3 | 9.4 | 1201.2083 | 0.40371
9.4 | 9.5 | 1232.9264 | 0.40143
9.5 | 9.6 | 1263.5277 | 0.39867
9.6 | 9.7 | 1281.0264 | 0.39182
9.7 | 9.8 | 1310.2631 | 0.38861
9.8 | 9.9 | 1317.5092 | 0.37904
9.9 | 10 | 1364.9779 | 0.38103
10 | 10.1 | 1374.0035 | 0.37227
10.1 | 10.2 | 1404.062 | 0.36934
10.2 | 10.3 | 1448.3686 | 0.37
10.3 | 10.4 | 1471.2566 | 0.36511
10.4 | 10.5 | 1485.7066 | 0.35826
10.5 | 10.6 | 1490.9442 | 0.34945
10.6 | 10.7 | 1558.2213 | 0.35507
10.7 | 10.8 | 1562.9452 | 0.34635
10.8 | 10.9 | 1603.5828 | 0.34566
10.9 | 11 | 1598.5164 | 0.33526
11 | 11.1 | 1643.0592 | 0.33537
11.1 | 11.2 | 1646.5464 | 0.32716
11.2 | 11.3 | 1685.1453 | 0.32602
11.3 | 11.4 | 1660.9239 | 0.31295
11.4 | 11.5 | 1767.3233 | 0.32439
11.5 | 11.6 | 1767.3233 | 0.31607
11.6 | 11.7 | 1744.4457 | 0.30405
11.7 | 11.8 | 1797.7097 | 0.30543
11.8 | 11.9 | 1822.6043 | 0.30192
11.9 | 12 | 1826.175 | 0.29501
12 | 12.1 | 1921.4182 | 0.30276
12.1 | 12.2 | 1914.7824 | 0.29436
12.2 | 12.3 | 1854.1167 | 0.27814
12.3 | 12.4 | 1900.6909 | 0.27828
12.4 | 12.5 | 1974.0875 | 0.28215
12.5 | 12.6 | 1890.4714 | 0.26381
12.6 | 12.7 | 2015.0429 | 0.27461
12.7 | 12.8 | 1844.8625 | 0.24557
12.8 | 12.9 | 2021.9333 | 0.26293
12.9 | 13 | 2027.2667 | 0.25758
13 | 13.1 | 2032.6 | 0.25239
13.1 | 13.2 | 2041.1 | 0.24773
13.2 | 13.3 | 2055.5833 | 0.2439
13.3 | 13.4 | 2042.55 | 0.23697
13.4 | 13.5 | 1722.65 | 0.19545
13.5 | 13.6 | 2086.8 | 0.23158
13.6 | 13.7 | 2075.525 | 0.22532
13.7 | 13.8 | 2064.25 | 0.21926
13.8 | 13.9 | 2064.25 | 0.21456
13.9 | 14 | 2064.25 | 0.21
14 | 14.1 | 2064.25 | 0.20556
14.1 | 14.2 | 2064.25 | 0.20125
14.2 | 14.3 | 2064.25 | 0.19706
14.3 | 14.4 | 2064.25 | 0.19298
14.4 | 14.5 | 2064.25 | 0.18902
14.5 | 14.6 | 2064.25 | 0.18516
14.6 | 14.7 | 2064.25 | 0.1814
14.7 | 14.8 | 2064.25 | 0.17775
14.8 | 14.9 | 2064.25 | 0.1742
14.9 | 15 | 2064.25 | 0.17074
15 | 15.1 | 2064.25 | 0.16737
15.1 | 15.2 | 2064.25 | 0.16409
15.2 | 15.3 | 2064.25 | 0.16089
15.3 | 15.4 | 2064.25 | 0.15778
15.4 | 15.5 | 2064.25 | 0.15474
15.5 | 15.6 | 2064.25 | 0.15178
15.6 | 15.7 | 2064.25 | 0.1489
15.7 | 15.8 | 2064.25 | 0.14609
15.8 | 15.9 | 2064.25 | 0.14335
15.9 | 16 | 2064.25 | 0.14068
16 | 16.1 | 2064.25 | 0.13808
16.1 | 16.2 | 2064.25 | 0.13554
16.2 | 16.3 | 2064.25 | 0.13306
16.3 | 16.4 | 2064.25 | 0.13064
16.4 | 16.5 | 2064.25 | 0.12828
16.5 | 16.6 | 2064.25 | 0.12597
16.6 | 16.7 | 2064.25 | 0.12372
16.7 | 16.8 | 2064.25 | 0.12153
16.8 | 16.9 | 2064.25 | 0.11938
16.9 | 17 | 2064.25 | 0.11729
17 | 17.1 | 2064.25 | 0.11524
17.1 | 17.2 | 2064.25 | 0.11324
17.2 | 17.3 | 2064.25 | 0.11129
17.3 | 17.4 | 2064.25 | 0.10938
17.4 | 17.5 | 2064.25 | 0.10752
17.5 | 17.6 | 2064.25 | 0.1057
17.6 | 17.7 | 2064.25 | 0.10392
17.7 | 17.8 | 2064.25 | 0.10217
17.8 | 17.9 | 2064.25 | 0.10047
17.9 | 18 | 2064.25 | 0.098806
18 | 18.1 | 2064.25 | 0.097177
18.1 | 18.2 | 2064.25 | 0.095584
18.2 | 18.3 | 2064.25 | 0.094026
18.3 | 18.4 | 2064.25 | 0.092501
18.4 | 18.5 | 2064.25 | 0.091009
18.5 | 18.6 | 2064.25 | 0.089549
18.6 | 18.7 | 2064.25 | 0.08812
18.7 | 18.8 | 2064.25 | 0.086722
18.8 | 18.9 | 2064.25 | 0.085352
18.9 | 19 | 2064.25 | 0.084012
19 | 19.1 | 2064.25 | 0.082699
19.1 | 19.2 | 2064.25 | 0.081414
19.2 | 19.3 | 2064.25 | 0.080155
19.3 | 19.4 | 2064.25 | 0.078922
19.4 | 19.5 | 2064.25 | 0.077714
19.5 | 19.6 | 2064.25 | 0.07653
19.6 | 19.7 | 2064.25 | 0.075371
19.7 | 19.8 | 2064.25 | 0.074234
19.8 | 19.9 | 2064.25 | 0.073121
19.9 | 20 | 2064.25 | 0.07203
20 | 25 | 0 | 0
25 | 50 | 0 | 0