## KALA_STD
Wind Speed From | Wind Speed To | Power (Kw) | Cp
0 | 1.2 | 0 | 0 | Turbine Make | Suzlon
1.2 | 1.3 | 0 | 0 | Turbine Type | S88
1.3 | 1.4 | 0 | 0 | Cut in Speed | 4
1.4 | 1.5 | 0 | 0 | Cut Out Speed | 25
1.5 | 1.6 | 0 | 0 | Rated Speed | 14
1.6 | 1.7 | 0 | 0 | Swept area | 6082
1.7 | 1.8 | 0 | 0 | Air Density | 1.1877
1.8 | 1.9 | 0 | 0
1.9 | 2 | 0 | 0
2 | 2.1 | 0 | 0
2.1 | 2.2 | 0 | 0
2.2 | 2.3 | 0 | 0
2.3 | 2.4 | 0 | 0
2.4 | 2.5 | 0 | 0
2.5 | 2.6 | 0 | 0
2.6 | 2.7 | 0 | 0
2.7 | 2.8 | 0 | 0
2.8 | 2.9 | 0 | 0
2.9 | 3 | 0 | 0
3 | 3.1 | 0 | 0
3.1 | 3.2 | 1 | 0.0092939
3.2 | 3.3 | 2 | 0.016899
3.3 | 3.4 | 4 | 0.030818
3.4 | 3.5 | 7.4706 | 0.052626
3.5 | 3.6 | 12.4757 | 0.080565
3.6 | 3.7 | 19.6547 | 0.11664
3.7 | 3.8 | 23 | 0.12572
3.8 | 3.9 | 31.8622 | 0.16077
3.9 | 4 | 37.6272 | 0.17563
4 | 4.1 | 48.9767 | 0.21188
4.1 | 4.2 | 57.7381 | 0.23195
4.2 | 4.3 | 64.2103 | 0.23996
4.3 | 4.4 | 72.0887 | 0.25104
4.4 | 4.5 | 82 | 0.26653
4.5 | 4.6 | 95.5091 | 0.2902
4.6 | 4.7 | 105 | 0.29868
4.7 | 4.8 | 120.9257 | 0.32248
4.8 | 4.9 | 137.451 | 0.34412
4.9 | 5 | 150 | 0.35301
5 | 5.1 | 163.5137 | 0.36218
5.1 | 5.2 | 178.2 | 0.37195
5.2 | 5.3 | 193.4103 | 0.38085
5.3 | 5.4 | 207.9 | 0.38664
5.4 | 5.5 | 224.4573 | 0.39467
5.5 | 5.6 | 243.6175 | 0.40542
5.6 | 5.7 | 259.9963 | 0.40991
5.7 | 5.8 | 280.3437 | 0.41913
5.8 | 5.9 | 298.98 | 0.42427
5.9 | 6 | 317.79 | 0.42842
6 | 6.1 | 343.4909 | 0.4403
6.1 | 6.2 | 370.0515 | 0.4514
6.2 | 6.3 | 390 | 0.45308
6.3 | 6.4 | 410.5756 | 0.45463
6.4 | 6.5 | 430 | 0.45416
6.5 | 6.6 | 455.5556 | 0.45929
6.6 | 6.7 | 481.4029 | 0.46362
6.7 | 6.8 | 507.2503 | 0.46696
6.8 | 6.9 | 533.0977 | 0.46942
6.9 | 7 | 558.9451 | 0.47109
7 | 7.1 | 590.6404 | 0.47677
7.1 | 7.2 | 616.7462 | 0.47711
7.2 | 7.3 | 646.5468 | 0.47961
7.3 | 7.4 | 676.3474 | 0.48138
7.4 | 7.5 | 706.148 | 0.48249
7.5 | 7.6 | 735.9486 | 0.483
7.6 | 7.7 | 765.7492 | 0.48298
7.7 | 7.8 | 795.5498 | 0.48248
7.8 | 7.9 | 822.6054 | 0.47995
7.9 | 8 | 849.661 | 0.47714
8 | 8.1 | 885.478 | 0.47884
8.1 | 8.2 | 912.7983 | 0.47556
8.2 | 8.3 | 940.1187 | 0.47209
8.3 | 8.4 | 967.439 | 0.46846
8.4 | 8.5 | 994.7594 | 0.46469
8.5 | 8.6 | 1022.0797 | 0.4608
8.6 | 8.7 | 1049.4001 | 0.4568
8.7 | 8.8 | 1076.7204 | 0.45272
8.8 | 8.9 | 1104.0407 | 0.44856
8.9 | 9 | 1131.3611 | 0.44434
9 | 9.1 | 1135.8508 | 0.4314
9.1 | 9.2 | 1165.4694 | 0.42821
9.2 | 9.3 | 1193.4217 | 0.42434
9.3 | 9.4 | 1221.374 | 0.42042
9.4 | 9.5 | 1249.3264 | 0.41646
9.5 | 9.6 | 1277.2787 | 0.41248
9.6 | 9.7 | 1305.231 | 0.40847
9.7 | 9.8 | 1333.1833 | 0.40444
9.8 | 9.9 | 1360.3508 | 0.40018
9.9 | 10 | 1387.5183 | 0.39593
10 | 10.1 | 1414.6858 | 0.39169
10.1 | 10.2 | 1441.8533 | 0.38747
10.2 | 10.3 | 1469.0208 | 0.38328
10.3 | 10.4 | 1496.1882 | 0.3791
10.4 | 10.5 | 1519.6185 | 0.37404
10.5 | 10.6 | 1543.0487 | 0.36906
10.6 | 10.7 | 1566.479 | 0.36416
10.7 | 10.8 | 1589.9092 | 0.35934
10.8 | 10.9 | 1613.3395 | 0.3546
10.9 | 11 | 1636.7697 | 0.34994
11 | 11.1 | 1660.2 | 0.34536
11.1 | 11.2 | 1678.3714 | 0.33978
11.2 | 11.3 | 1696.5429 | 0.33435
11.3 | 11.4 | 1714.7143 | 0.32903
11.4 | 11.5 | 1732.8857 | 0.32385
11.5 | 11.6 | 1751.0571 | 0.31878
11.6 | 11.7 | 1763.8537 | 0.31288
11.7 | 11.8 | 1776.6503 | 0.30713
11.8 | 11.9 | 1789.4469 | 0.30155
11.9 | 12 | 1802.2435 | 0.29611
12 | 12.1 | 1815.0401 | 0.29082
12.1 | 12.2 | 1827.8367 | 0.28567
12.2 | 12.3 | 1840.6333 | 0.28065
12.3 | 12.4 | 1856.8438 | 0.27628
12.4 | 12.5 | 1873.0542 | 0.272
12.5 | 12.6 | 1889.2646 | 0.26782
12.6 | 12.7 | 1905.475 | 0.26374
12.7 | 12.8 | 1921.6854 | 0.25975
12.8 | 12.9 | 1937.8958 | 0.25585
12.9 | 13 | 1954.1063 | 0.25204
13 | 13.1 | 1970.3167 | 0.24831
13.1 | 13.2 | 1986.5271 | 0.24466
13.2 | 13.3 | 2002.7375 | 0.24109
13.3 | 13.4 | 2018.9479 | 0.2376
13.4 | 13.5 | 2035.1583 | 0.23419
13.5 | 13.6 | 2051.3688 | 0.23085
13.6 | 13.7 | 2067.5792 | 0.22758
13.7 | 13.8 | 2083.7896 | 0.22438
13.8 | 13.9 | 2100 | 0.22124
13.9 | 14 | 2100 | 0.2165
14 | 14.1 | 2100 | 0.21189
14.1 | 14.2 | 2100 | 0.20742
14.2 | 14.3 | 2100 | 0.20307
14.3 | 14.4 | 2100 | 0.19884
14.4 | 14.5 | 2100 | 0.19472
14.5 | 14.6 | 2100 | 0.19072
14.6 | 14.7 | 2100 | 0.18683
14.7 | 14.8 | 2100 | 0.18304
14.8 | 14.9 | 2100 | 0.17936
14.9 | 15 | 2100 | 0.17577
15 | 15.1 | 2100 | 0.17228
15.1 | 15.2 | 2100 | 0.16888
15.2 | 15.3 | 2100 | 0.16557
15.3 | 15.4 | 2100 | 0.16234
15.4 | 15.5 | 2100 | 0.1592
15.5 | 15.6 | 2100 | 0.15614
15.6 | 15.7 | 2100 | 0.15315
15.7 | 15.8 | 2100 | 0.15025
15.8 | 15.9 | 2100 | 0.14741
15.9 | 16 | 2100 | 0.14465
16 | 16.1 | 2100 | 0.14195
16.1 | 16.2 | 2100 | 0.13932
16.2 | 16.3 | 2100 | 0.13676
16.3 | 16.4 | 2100 | 0.13426
16.4 | 16.5 | 2100 | 0.13182
16.5 | 16.6 | 2100 | 0.12943
16.6 | 16.7 | 2100 | 0.12711
16.7 | 16.8 | 2100 | 0.12484
16.8 | 16.9 | 2100 | 0.12262
16.9 | 17 | 2100 | 0.12046
17 | 17.1 | 2100 | 0.11835
17.1 | 17.2 | 2100 | 0.11628
17.2 | 17.3 | 2100 | 0.11427
17.3 | 17.4 | 2100 | 0.1123
17.4 | 17.5 | 2100 | 0.11037
17.5 | 17.6 | 2100 | 0.10849
17.6 | 17.7 | 2100 | 0.10665
17.7 | 17.8 | 2100 | 0.10485
17.8 | 17.9 | 2100 | 0.1031
17.9 | 18 | 2100 | 0.10138
18 | 18.1 | 2100 | 0.099698
18.1 | 18.2 | 2100 | 0.098055
18.2 | 18.3 | 2100 | 0.096447
18.3 | 18.4 | 2100 | 0.094875
18.4 | 18.5 | 2100 | 0.093336
18.5 | 18.6 | 2100 | 0.091831
18.6 | 18.7 | 2100 | 0.090358
18.7 | 18.8 | 2100 | 0.088916
18.8 | 18.9 | 2100 | 0.087504
18.9 | 19 | 2100 | 0.086123
19 | 19.1 | 2100 | 0.08477
19.1 | 19.2 | 2100 | 0.083446
19.2 | 19.3 | 2100 | 0.082149
19.3 | 19.4 | 2100 | 0.080878
19.4 | 19.5 | 2100 | 0.079634
19.5 | 19.6 | 2100 | 0.078415
19.6 | 19.7 | 2100 | 0.077221
19.7 | 19.8 | 2100 | 0.076051
19.8 | 19.9 | 2100 | 0.074904
19.9 | 20 | 2100 | 0.073781
20 | 25 | 0 | 0
50 | 0 | 0 | 0