## KALA_STD
Wind Speed From | Wind Speed To | Power (Kw) | Cp
0 | 1.2 | 0 | 0 | Turbine Make | Suzlon
1.2 | 1.3 | 0 | 0 | Turbine Type | S88
1.3 | 1.4 | 0 | 0 | Cut in Speed | 4
1.4 | 1.5 | 0 | 0 | Cut Out Speed | 25
1.5 | 1.6 | 0 | 0 | Rated Speed | 14
1.6 | 1.7 | 0 | 0 | Swept area | 6082
1.7 | 1.8 | 0 | 0 | Air Density | 1.1684
1.8 | 1.9 | 0 | 0
1.9 | 2 | 0 | 0
2 | 2.1 | 0 | 0
2.1 | 2.2 | 0 | 0
2.2 | 2.3 | 0 | 0
2.3 | 2.4 | 0 | 0
2.4 | 2.5 | 0 | 0
2.5 | 2.6 | 0 | 0
2.6 | 2.7 | 0 | 0
2.7 | 2.8 | 0 | 0
2.8 | 2.9 | 0 | 0
2.9 | 3 | 0 | 0
3 | 3.1 | 0 | 0
3.1 | 3.2 | 3.7275 | 0.034662
3.2 | 3.3 | 7.925 | 0.067
3.3 | 3.4 | 12.3818 | 0.095448
3.4 | 3.5 | 16.6061 | 0.11705
3.5 | 3.6 | 19.3459 | 0.125
3.6 | 3.7 | 23.2721 | 0.13818
3.7 | 3.8 | 30.9601 | 0.16933
3.8 | 3.9 | 35.6172 | 0.17982
3.9 | 4 | 39.2256 | 0.18319
4 | 4.1 | 46.1985 | 0.19997
4.1 | 4.2 | 55.1454 | 0.22166
4.2 | 4.3 | 62.6251 | 0.23417
4.3 | 4.4 | 69.5037 | 0.24217
4.4 | 4.5 | 79.1287 | 0.25734
4.5 | 4.6 | 92.0559 | 0.27986
4.6 | 4.7 | 106.9206 | 0.30431
4.7 | 4.8 | 121.9325 | 0.32535
4.8 | 4.9 | 131.5339 | 0.32949
4.9 | 5 | 144.7938 | 0.34095
5 | 5.1 | 159.7016 | 0.35394
5.1 | 5.2 | 173.7173 | 0.36279
5.2 | 5.3 | 193.2834 | 0.38081
5.3 | 5.4 | 211.5824 | 0.39371
5.4 | 5.5 | 230.2942 | 0.40516
5.5 | 5.6 | 250.0687 | 0.41639
5.6 | 5.7 | 268.8023 | 0.42403
5.7 | 5.8 | 285.1404 | 0.42654
5.8 | 5.9 | 304.6703 | 0.43259
5.9 | 6 | 327.6821 | 0.442
6 | 6.1 | 350.6619 | 0.44974
6.1 | 6.2 | 371.7838 | 0.45376
6.2 | 6.3 | 393.2883 | 0.45715
6.3 | 6.4 | 416.3469 | 0.46127
6.4 | 6.5 | 438.032 | 0.4629
6.5 | 6.6 | 462.6315 | 0.46668
6.6 | 6.7 | 484.5946 | 0.46695
6.7 | 6.8 | 509.2928 | 0.4691
6.8 | 6.9 | 533.6505 | 0.47017
6.9 | 7 | 558.5756 | 0.47104
7 | 7.1 | 583.8143 | 0.47153
7.1 | 7.2 | 611.1922 | 0.47307
7.2 | 7.3 | 641.8797 | 0.47641
7.3 | 7.4 | 672.4138 | 0.47884
7.4 | 7.5 | 692.1787 | 0.4732
7.5 | 7.6 | 712.1905 | 0.46767
7.6 | 7.7 | 740.4526 | 0.46729
7.7 | 7.8 | 769.1366 | 0.46672
7.8 | 7.9 | 796.8969 | 0.4652
7.9 | 8 | 823.798 | 0.46288
8 | 8.1 | 855.1185 | 0.46268
8.1 | 8.2 | 883.674 | 0.46064
8.2 | 8.3 | 914.9837 | 0.45972
8.3 | 8.4 | 948.4816 | 0.45954
8.4 | 8.5 | 980.8852 | 0.45846
8.5 | 8.6 | 1009.7295 | 0.45548
8.6 | 8.7 | 1026.4513 | 0.44706
8.7 | 8.8 | 1059.7693 | 0.44584
8.8 | 8.9 | 1094.9663 | 0.44512
8.9 | 9 | 1124.9912 | 0.44208
9 | 9.1 | 1152.3078 | 0.43789
9.1 | 9.2 | 1181.9486 | 0.43451
9.2 | 9.3 | 1220.7729 | 0.43431
9.3 | 9.4 | 1253.5083 | 0.43172
9.4 | 9.5 | 1283.2385 | 0.42801
9.5 | 9.6 | 1304.0256 | 0.42135
9.6 | 9.7 | 1344.2497 | 0.42091
9.7 | 9.8 | 1354.6853 | 0.4112
9.8 | 9.9 | 1393.8746 | 0.41027
9.9 | 10 | 1421.2626 | 0.40578
10 | 10.1 | 1450.075 | 0.40171
10.1 | 10.2 | 1466.9924 | 0.39445
10.2 | 10.3 | 1504.2784 | 0.39269
10.3 | 10.4 | 1530.7914 | 0.38809
10.4 | 10.5 | 1562.6995 | 0.38486
10.5 | 10.6 | 1607.3848 | 0.38466
10.6 | 10.7 | 1612.7194 | 0.37512
10.7 | 10.8 | 1628.7153 | 0.36831
10.8 | 10.9 | 1669.4649 | 0.36714
10.9 | 11 | 1685.2965 | 0.36051
11 | 11.1 | 1730.5589 | 0.36019
11.1 | 11.2 | 1764.4233 | 0.3574
11.2 | 11.3 | 1792.212 | 0.3534
11.3 | 11.4 | 1829.2826 | 0.35121
11.4 | 11.5 | 1853.0041 | 0.34649
11.5 | 11.6 | 1876.7256 | 0.34185
11.6 | 11.7 | 1900.4471 | 0.33729
11.7 | 11.8 | 1924.1686 | 0.33282
11.8 | 11.9 | 1947.8901 | 0.32843
11.9 | 12 | 1971.6116 | 0.32412
12 | 12.1 | 1995.3331 | 0.31989
12.1 | 12.2 | 2019.0545 | 0.31573
12.2 | 12.3 | 2020.2737 | 0.30822
12.3 | 12.4 | 2023.2222 | 0.3012
12.4 | 12.5 | 2052.0167 | 0.29815
12.5 | 12.6 | 2068.325 | 0.29337
12.6 | 12.7 | 2068.9 | 0.28652
12.7 | 12.8 | 2073.3 | 0.2804
12.8 | 12.9 | 2088 | 0.27582
12.9 | 13 | 2091.46 | 0.2699
13 | 13.1 | 2092.14 | 0.26381
13.1 | 13.2 | 2093.245 | 0.25795
13.2 | 13.3 | 2095.45 | 0.2524
13.3 | 13.4 | 2096.33 | 0.24685
13.4 | 13.5 | 2098.36 | 0.2416
13.5 | 13.6 | 2100 | 0.23645
13.6 | 13.7 | 2100 | 0.23127
13.7 | 13.8 | 2100 | 0.22625
13.8 | 13.9 | 2100 | 0.22136
13.9 | 14 | 2100 | 0.21662
14 | 14.1 | 2100 | 0.21201
14.1 | 14.2 | 2100 | 0.20753
14.2 | 14.3 | 2100 | 0.20318
14.3 | 14.4 | 2100 | 0.19895
14.4 | 14.5 | 2100 | 0.19483
14.5 | 14.6 | 2100 | 0.19083
14.6 | 14.7 | 2100 | 0.18693
14.7 | 14.8 | 2100 | 0.18314
14.8 | 14.9 | 2100 | 0.17946
14.9 | 15 | 2100 | 0.17587
15 | 15.1 | 2100 | 0.17237
15.1 | 15.2 | 2100 | 0.16897
15.2 | 15.3 | 2100 | 0.16566
15.3 | 15.4 | 2100 | 0.16243
15.4 | 15.5 | 2100 | 0.15929
15.5 | 15.6 | 2100 | 0.15622
15.6 | 15.7 | 2100 | 0.15324
15.7 | 15.8 | 2100 | 0.15033
15.8 | 15.9 | 2100 | 0.14749
15.9 | 16 | 2100 | 0.14473
16 | 16.1 | 2100 | 0.14203
16.1 | 16.2 | 2100 | 0.1394
16.2 | 16.3 | 2100 | 0.13684
16.3 | 16.4 | 2100 | 0.13433
16.4 | 16.5 | 2100 | 0.13189
16.5 | 16.6 | 2100 | 0.12951
16.6 | 16.7 | 2100 | 0.12718
16.7 | 16.8 | 2100 | 0.12491
16.8 | 16.9 | 2100 | 0.12269
16.9 | 17 | 2100 | 0.12053
17 | 17.1 | 2100 | 0.11841
17.1 | 17.2 | 2100 | 0.11635
17.2 | 17.3 | 2100 | 0.11433
17.3 | 17.4 | 2100 | 0.11236
17.4 | 17.5 | 2100 | 0.11043
17.5 | 17.6 | 2100 | 0.10855
17.6 | 17.7 | 2100 | 0.10671
17.7 | 17.8 | 2100 | 0.10491
17.8 | 17.9 | 2100 | 0.10315
17.9 | 18 | 2100 | 0.10143
18 | 18.1 | 2100 | 0.099753
18.1 | 18.2 | 2100 | 0.098109
18.2 | 18.3 | 2100 | 0.096501
18.3 | 18.4 | 2100 | 0.094927
18.4 | 18.5 | 2100 | 0.093388
18.5 | 18.6 | 2100 | 0.091882
18.6 | 18.7 | 2100 | 0.090408
18.7 | 18.8 | 2100 | 0.088965
18.8 | 18.9 | 2100 | 0.087553
18.9 | 19 | 2100 | 0.086171
19 | 19.1 | 2100 | 0.084817
19.1 | 19.2 | 2100 | 0.083492
19.2 | 19.3 | 2100 | 0.082194
19.3 | 19.4 | 2100 | 0.080923
19.4 | 19.5 | 2100 | 0.079678
19.5 | 19.6 | 2100 | 0.078459
19.6 | 19.7 | 2100 | 0.077264
19.7 | 19.8 | 2100 | 0.076093
19.8 | 19.9 | 2100 | 0.074946
19.9 | 20 | 2100 | 0.073822
20 | 25 | 0 | 0
50 | 0 | 0 | 0