## KALA_STD
Wind Speed From | Wind Speed To | Power (Kw) | Cp
0 | 1.2 | 0 | 0 | Turbine Make | Suzlon
1.2 | 1.3 | 0 | 0 | Turbine Type | S88
1.3 | 1.4 | 0 | 0 | Cut in Speed | 4
1.4 | 1.5 | 0 | 0 | Cut Out Speed | 25
1.5 | 1.6 | 0 | 0 | Rated Speed | 14
1.6 | 1.7 | 0 | 0 | Swept area | 6082
1.7 | 1.8 | 0 | 0 | Air Density | 1.0954
1.8 | 1.9 | 0 | 0
1.9 | 2 | 0 | 0
2 | 2.1 | 0 | 0
2.1 | 2.2 | 0 | 0
2.2 | 2.3 | 0 | 0
2.3 | 2.4 | 0 | 0
2.4 | 2.5 | 0 | 0
2.5 | 2.6 | 0 | 0
2.6 | 2.7 | 0 | 0
2.7 | 2.8 | 0 | 0
2.8 | 2.9 | 0 | 0
2.9 | 3 | 0 | 0
3 | 3.1 | 0 | 0
3.1 | 3.2 | 0 | 0
3.2 | 3.3 | 0 | 0
3.3 | 3.4 | 0 | 0
3.4 | 3.5 | 1.3875 | 0.0097149
3.5 | 3.6 | 3.9444 | 0.02538
3.6 | 3.7 | 8.6647 | 0.051352
3.7 | 3.8 | 13.7257 | 0.075092
3.8 | 3.9 | 17.384 | 0.087977
3.9 | 4 | 20.3719 | 0.095557
4 | 4.1 | 27.9224 | 0.12162
4.1 | 4.2 | 35.145 | 0.14241
4.2 | 4.3 | 39.381 | 0.14869
4.3 | 4.4 | 44.0254 | 0.15515
4.4 | 4.5 | 55.7623 | 0.1837
4.5 | 4.6 | 73.7095 | 0.22733
4.6 | 4.7 | 81.9675 | 0.23701
4.7 | 4.8 | 96.6247 | 0.26229
4.8 | 4.9 | 107.2733 | 0.27372
4.9 | 5 | 124.9318 | 0.30004
5 | 5.1 | 135.3517 | 0.30631
5.1 | 5.2 | 152.0668 | 0.32466
5.2 | 5.3 | 164.7012 | 0.33211
5.3 | 5.4 | 184.4238 | 0.3516
5.4 | 5.5 | 199.3837 | 0.35976
5.5 | 5.6 | 220.5772 | 0.37706
5.6 | 5.7 | 238.7269 | 0.38698
5.7 | 5.8 | 260.0457 | 0.40011
5.8 | 5.9 | 280.7565 | 0.41038
5.9 | 6 | 301.3608 | 0.41884
6 | 6.1 | 321.4495 | 0.42514
6.1 | 6.2 | 339.8155 | 0.42803
6.2 | 6.3 | 361.1086 | 0.43354
6.3 | 6.4 | 380 | 0.43517
6.4 | 6.5 | 395 | 0.43179
6.5 | 6.6 | 419.8176 | 0.43837
6.6 | 6.7 | 449.1364 | 0.4483
6.7 | 6.8 | 475.8291 | 0.45429
6.8 | 6.9 | 505.8104 | 0.46222
6.9 | 7 | 523.9562 | 0.45858
7 | 7.1 | 562.0762 | 0.47144
7.1 | 7.2 | 576.6506 | 0.4638
7.2 | 7.3 | 602.0559 | 0.4646
7.3 | 7.4 | 635 | 0.47042
7.4 | 7.5 | 658.0539 | 0.46826
7.5 | 7.6 | 688.0716 | 0.47055
7.6 | 7.7 | 730 | 0.48002
7.7 | 7.8 | 753.3678 | 0.47658
7.8 | 7.9 | 778.7786 | 0.47418
7.9 | 8 | 799.939 | 0.46903
8 | 8.1 | 833.9548 | 0.47108
8.1 | 8.2 | 865.7418 | 0.47137
8.2 | 8.3 | 890.1643 | 0.46735
8.3 | 8.4 | 910.2373 | 0.46103
8.4 | 8.5 | 942.9236 | 0.46093
8.5 | 8.6 | 974.2041 | 0.4598
8.6 | 8.7 | 994.4432 | 0.45335
8.7 | 8.8 | 1018.7123 | 0.44876
8.8 | 8.9 | 1064.2983 | 0.45321
8.9 | 9 | 1063.2236 | 0.43783
9 | 9.1 | 1097.3806 | 0.43716
9.1 | 9.2 | 1127.9446 | 0.43485
9.2 | 9.3 | 1172.2774 | 0.43751
9.3 | 9.4 | 1185.3935 | 0.42844
9.4 | 9.5 | 1211.1242 | 0.42406
9.5 | 9.6 | 1250 | 0.42414
9.6 | 9.7 | 1286.2904 | 0.42309
9.7 | 9.8 | 1322.934 | 0.42196
9.8 | 9.9 | 1335 | 0.41303
9.9 | 10 | 1362.3921 | 0.40899
10 | 10.1 | 1383.0709 | 0.40299
10.1 | 10.2 | 1418.2269 | 0.4012
10.2 | 10.3 | 1426.675 | 0.39194
10.3 | 10.4 | 1455.8426 | 0.38853
10.4 | 10.5 | 1483.9404 | 0.38482
10.5 | 10.6 | 1513.5404 | 0.38149
10.6 | 10.7 | 1532.8444 | 0.37563
10.7 | 10.8 | 1550.48 | 0.36949
10.8 | 10.9 | 1583.0532 | 0.36697
10.9 | 11 | 1572.4218 | 0.35465
11 | 11.1 | 1622.0817 | 0.35605
11.1 | 11.2 | 1656.6688 | 0.35399
11.2 | 11.3 | 1669.1109 | 0.34726
11.3 | 11.4 | 1674 | 0.3392
11.4 | 11.5 | 1675 | 0.33062
11.5 | 11.6 | 1695 | 0.32599
11.6 | 11.7 | 1720 | 0.32239
11.7 | 11.8 | 1750 | 0.31974
11.8 | 11.9 | 1790 | 0.31888
11.9 | 12 | 1805.925 | 0.31374
12 | 12.1 | 1815 | 0.30756
12.1 | 12.2 | 1820 | 0.30089
12.2 | 12.3 | 1857.6214 | 0.29968
12.3 | 12.4 | 1865 | 0.29365
12.4 | 12.5 | 1871.497 | 0.28765
12.5 | 12.6 | 1920.8158 | 0.28826
12.6 | 12.7 | 1934.0682 | 0.28345
12.7 | 12.8 | 1939 | 0.27756
12.8 | 12.9 | 1944.6043 | 0.27194
12.9 | 13 | 1951.7037 | 0.26668
13 | 13.1 | 1968.4842 | 0.26286
13.1 | 13.2 | 1997.175 | 0.26068
13.2 | 13.3 | 2026.525 | 0.25859
13.3 | 13.4 | 2040 | 0.25452
13.4 | 13.5 | 2060.4889 | 0.25141
13.5 | 13.6 | 2071.125 | 0.24717
13.6 | 13.7 | 2081.0857 | 0.24296
13.7 | 13.8 | 2081.6625 | 0.23778
13.8 | 13.9 | 2083 | 0.23284
13.9 | 14 | 2085.225 | 0.22813
14 | 14.1 | 2087.475 | 0.22355
14.1 | 14.2 | 2090.55 | 0.21918
14.2 | 14.3 | 2091.505 | 0.21471
14.3 | 14.4 | 2092.46 | 0.21037
14.4 | 14.5 | 2093.3 | 0.20613
14.5 | 14.6 | 2097.3 | 0.20231
14.6 | 14.7 | 2097.15 | 0.19819
14.7 | 14.8 | 2097 | 0.19419
14.8 | 14.9 | 2099 | 0.19049
14.9 | 15 | 2100 | 0.18679
15 | 15.1 | 2100 | 0.1831
15.1 | 15.2 | 2100 | 0.17951
15.2 | 15.3 | 2100 | 0.17602
15.3 | 15.4 | 2100 | 0.17261
15.4 | 15.5 | 2100 | 0.15138
15.5 | 15.6 | 2100 | 0.14849
15.6 | 15.7 | 2100 | 0.14567
15.7 | 15.8 | 2100 | 0.14292
15.8 | 15.9 | 2100 | 0.14024
15.9 | 16 | 2100 | 0.13763
16 | 16.1 | 2100 | 0.13508
16.1 | 16.2 | 2100 | 0.13259
16.2 | 16.3 | 2100 | 0.13017
16.3 | 16.4 | 2100 | 0.1278
16.4 | 16.5 | 2100 | 0.12549
16.5 | 16.6 | 2100 | 0.12324
16.6 | 16.7 | 2100 | 0.12104
16.7 | 16.8 | 2100 | 0.11889
16.8 | 16.9 | 2100 | 0.11679
16.9 | 17 | 2100 | 0.11474
17 | 17.1 | 2100 | 0.11274
17.1 | 17.2 | 2100 | 0.11079
17.2 | 17.3 | 2100 | 0.10888
17.3 | 17.4 | 2100 | 0.10701
17.4 | 17.5 | 2100 | 0.10518
17.5 | 17.6 | 2100 | 0.1034
17.6 | 17.7 | 2100 | 0.10166
17.7 | 17.8 | 2100 | 0.099956
17.8 | 17.9 | 2100 | 0.09829
17.9 | 18 | 2100 | 0.096661
18 | 18.1 | 2100 | 0.095067
18.1 | 18.2 | 2100 | 0.093509
18.2 | 18.3 | 2100 | 0.091984
18.3 | 18.4 | 2100 | 0.090493
18.4 | 18.5 | 2100 | 0.089033
18.5 | 18.6 | 2100 | 0.087605
18.6 | 18.7 | 2100 | 0.086207
18.7 | 18.8 | 2100 | 0.084839
18.8 | 18.9 | 2100 | 0.083499
18.9 | 19 | 2100 | 0.082188
19 | 19.1 | 2100 | 0.080903
19.1 | 19.2 | 2100 | 0.079646
19.2 | 19.3 | 2100 | 0.078414
19.3 | 19.4 | 2100 | 0.077208
19.4 | 19.5 | 2100 | 0.076026
19.5 | 19.6 | 2100 | 0.074868
19.6 | 19.7 | 2100 | 0.073734
19.7 | 19.8 | 2100 | 0.072623
19.8 | 19.9 | 2100 | 0.071533
19.9 | 20 | 2100 | 0.070466
20 | 25 | 2100 | 0
25 | 50 | 2100 | 0